## Orçamento Guarita
MEC/SETEC
INSTITUTO FEDERAL SUL-RIO-GRANDENSE
DIRETORIA DE PROJETOS E OBRAS
Planilha de Orçamento - GLOBAL
Obra: Construção do Câmpus Avançado Jaguarão - Guarita |  |  |  |  | Endereço: Rua Corredor das Tropas, nº 801, Bairro Vila Branca
Cliente: Instituto Federal Sul-Rio-Grandense |  |  |  |  | Cidade: Jaguarão - RS |  |  |  | BDI = | 25% | 2014-07-01
Item/Descrição | Qtd. | Un | Mão-de-Obra |  | Material |  | Custo Unit. Total | Custo Direto | BDI |  | Sub-Total do Item | Total do Item
|  |  | Custo Unitário | Custo Parcial | Custo Unitário | Custo Parcial |  |  | Valor | %
2. SERVIÇOS PRELIMINARES | [11 empty] | 2447.741
2. 9. LOCAÇÃO DA OBRA |  |  |  | 0 |  | 0 | 0 | 0 | 0 | 25% | 0
.1 LOCACAO DE OBRA POR M2 CONSTRUIDO | 107.83 | M2 | 2.28 | 245.8524 | 1.41 | 152.0403 | 3.69 | 397.8927 | 99.4732 | 25% | 497.3659
2.11. LIMPEZA PERMANENTE DA OBRA |  |  |  | 0 |  | 0 | 0 | 0 | 0 | 25% | 0
.1 LIMPEZA PERMANENTE DA OBRA | 107.83 | M2 | 14.47 | 1560.3001 | 0 | 0 | 14.47 | 1560.3001 | 390.075 | 25% | 1950.3751
3. MOVIMENTO DE TERRA | [11 empty] | 513.616
3. 2. ATERROS |  |  |  | 0 |  | 0 | 0 | 0 | 0 | 25% | 0
3. 2. 1. NIVELAMENTO E COMPACTAÇÃO DO TERRENO |  |  |  | 0 |  | 0 | 0 | 0 | 0 | 25% | 0
.1 ATERRO COM AREIA MÉDIA | 6.21 | M3 | 1.61 | 9.9981 | 49.72 | 308.7612 | 51.33 | 318.7593 | 79.6898 | 25% | 398.4491
.2 LASTRO MANUAL COM BRITA | 1.03 | M3 | 19.3 | 19.879 | 70.15 | 72.2545 | 89.45 | 92.1335 | 23.0334 | 25% | 115.1669
4. INFRA-ESTRUTURA / FUNDAÇÕES SIMPLES | [11 empty] | 18428.0758
4. 3. VIGAS DE BALDRAME |  |  |  | 0 |  | 0 | 0 | 0 | 0 | 25% | 0
4. 3. 1. FORMAS |  |  |  | 0 |  | 0 | 0 | 0 | 0 | 25% | 0
.1 FORMA FUNDACAO - TABUAS CEDRINHO-REAP.3X | 31.18 | M2 | 19.37 | 603.9566 | 36.35 | 1133.393 | 55.72 | 1737.3496 | 434.3374 | 25% | 2171.687
4. 3. 2. AÇO |  |  |  | 0 |  | 0 | 0 | 0 | 0 | 25% | 0
.1 ARMADURA CA-50 MEDIA 1/4 A 3/8-6,35 A 9,53MM | 99 | KG | 1.9 | 188.1 | 4.9 | 485.1 | 6.8 | 673.2 | 168.3 | 25% | 841.5
.2 ARMADURA CA-50 GROSSA 1/2 A 3/4-12,70 A 19,05MM | 127 | KG | 1.9 | 241.3 | 4.56 | 579.12 | 6.46 | 820.42 | 205.105 | 25% | 1025.525
4. 3. 3. CONCRETO |  |  |  | 0 |  | 0 | 0 | 0 | 0 | 25% | 0
.1 CONCRETO FCK20MPA - PREPARO, LANCAMENTO E CURA | 2.07 | M3 | 109.66 | 226.9962 | 251.6 | 520.812 | 361.26 | 747.8082 | 186.952 | 25% | 934.7602
4. 4. BLOCOS |  |  |  | 0 |  | 0 | 0 | 0 | 0 | 25% | 0
4. 4. 1. FORMAS |  |  |  | 0 |  | 0 | 0 | 0 | 0 | 25% | 0
.1 FORMA FUNDACAO - TABUAS CEDRINHO-REAP.3X | 9.6 | M2 | 19.37 | 185.952 | 36.35 | 348.96 | 55.72 | 534.912 | 133.728 | 25% | 668.64
4. 4. 2. AÇO |  |  |  | 0 |  | 0 | 0 | 0 | 0 | 25% | 0
.1 ARMADURA CA-50 MEDIA 1/4 A 3/8-6,35 A 9,53MM | 1377.79 | KG | 1.9 | 2617.801 | 4.9 | 6751.171 | 6.8 | 9368.972 | 2342.243 | 25% | 11711.215
4. 4. 3. CONCRETO |  |  |  | 0 |  | 0 | 0 | 0 | 0 | 25% | 0
.1 CONCRETO FCK20MPA - PREPARO, LANCAMENTO E CURA | 2.38 | M3 | 109.66 | 260.9908 | 251.6 | 598.808 | 361.26 | 859.7988 | 214.9497 | 25% | 1074.7485
5. FUNDAÇÕES ESPECIAIS | [11 empty] | 3969.5
5. 1. ESTACAS |  |  |  | 0 |  | 0 | 0 | 0 | 0 | 25% | 0
5. 1. 1. ESTACAS ESCAVADAS |  |  |  | 0 |  | 0 | 0 | 0 | 0 | 25% | 0
.1 ESTACA ESCAVADA-400MM(ROTATIVA) | 36 | M | 1.34 | 48.24 | 77.56 | 2792.16 | 78.9 | 2840.4 | 710.1 | 25% | 3550.5
5. 3. CORTE DE CABEÇA DE ESTACA |  |  |  | 0 |  | 0 | 0 | 0 | 0 | 25% | 0
.1 CORTE DE CABECA DE ESTACA-DIAMETRO MEDIO | 8 | UN | 41.9 | 335.2 | 0 | 0 | 41.9 | 335.2 | 83.8 | 25% | 419
6. SUPERESTRUTURA | [11 empty] | 36211.5581
6. 1. ESTRUTURA DE CONCRETO |  |  |  | 0 |  | 0 | 0 | 0 | 0 | 25% | 0
6. 1. 1. PILARES |  |  |  | 0 |  | 0 | 0 | 0 | 0 | 25% | 0
6. 1. 1. 1. FORMAS |  |  |  | 0 |  | 0 | 0 | 0 | 0 | 25% | 0
.1 FORMA COMPENSADO RESINADO PILAR-REAP.3X | 17.6 | M2 | 27.91 | 491.216 | 40.95 | 720.72 | 68.86 | 1211.936 | 302.984 | 25% | 1514.92
6. 1. 1. 2. AÇO |  |  |  | 0 |  | 0 | 0 | 0 | 0 | 25% | 0
.1 ARMADURA CA-50 GROSSA 1/2 A 3/4-12,70 A 19,05MM | 200 | KG | 1.9 | 380 | 4.56 | 912 | 6.46 | 1292 | 323 | 25% | 1615
.2 ARMADURA CA-60 MEDIA 5,0 A 6,0MM | 29 | KG | 1.9 | 55.1 | 4.68 | 135.72 | 6.58 | 190.82 | 47.705 | 25% | 238.525
6. 1. 1. 3. CONCRETO |  |  |  | 0 |  | 0 | 0 | 0 | 0 | 25% | 0
.1 CONCRETO FCK20MPA - PREPARO, LANCAMENTO E CURA | 1.08 | M3 | 109.66 | 118.4328 | 251.6 | 271.728 | 361.26 | 390.1608 | 97.5402 | 25% | 487.701
6. 1. 2. VIGAS |  |  |  | 0 |  | 0 | 0 | 0 | 0 | 25% | 0
6. 1. 2. 1. FORMA |  |  |  | 0 |  | 0 | 0 | 0 | 0 | 25% | 0
.1 FORMA COMPENSADO RESINADO VIGA-REAP.3X-INCL.ESCORAM. | 9.01 | M2 | 27.91 | 251.4691 | 33.51 | 301.9251 | 61.42 | 553.3942 | 138.3485 | 25% | 691.7427
6. 1. 2. 2. AÇO |  |  |  | 0 |  | 0 | 0 | 0 | 0 | 25% | 0
.1 ARMADURA CA-50 MEDIA 1/4 A 3/8-6,35 A 9,53MM | 41 | KG | 1.9 | 77.9 | 4.9 | 200.9 | 6.8 | 278.8 | 69.7 | 25% | 348.5
.2 ARMADURA CA-60 MEDIA 5,0 A 6,0MM | 22 | KG | 1.9 | 41.8 | 4.68 | 102.96 | 6.58 | 144.76 | 36.19 | 25% | 180.95
6. 1. 2. 3. CONCRETO |  |  |  | 0 |  | 0 | 0 | 0 | 0 | 25% | 0
.1 CONCRETO FCK20MPA - PREPARO, LANCAMENTO E CURA | 0.99 | M3 | 109.66 | 108.5634 | 251.6 | 249.084 | 361.26 | 357.6474 | 89.4119 | 25% | 447.0593
6. 1. 3. LAJES E ESCADAS |  |  |  | 0 |  | 0 | 0 | 0 | 0 | 25% | 0
6. 1. 3. 1. FORMA |  |  |  | 0 |  | 0 | 0 | 0 | 0 | 25% | 0
.1 FORMA COMPENSADO RESINADO LAJE-REAP.3X-INCL.ESCORAM. | 104.4 | M2 | 14.98 | 1563.912 | 27.15 | 2834.46 | 42.13 | 4398.372 | 1099.593 | 25% | 5497.965
6. 1. 3. 2. AÇO |  |  |  | 0 |  | 0 | 0 | 0 | 0 | 25% | 0
.1 ARMADURA CA-50 MEDIA 1/4 A 3/8-6,35 A 9,53MM | 1854 | KG | 1.9 | 3522.6 | 4.9 | 9084.6 | 6.8 | 12607.2 | 3151.8 | 25% | 15759
6. 1. 3. 3. CONCRETO |  |  |  | 0 |  | 0 | 0 | 0 | 0 | 25% | 0
.1 CONCRETO FCK20MPA - PREPARO, LANCAMENTO E CURA | 13.48 | M3 | 109.66 | 1478.2168 | 251.6 | 3391.568 | 361.26 | 4869.7848 | 1217.4462 | 25% | 6087.231
6. 1. 5. VERGA / CONTRA-VERGA / TAIPÁ |  |  |  | 0 |  | 0 | 0 | 0 | 0 | 25% | 0
6. 1. 5. 1. FORMA |  |  |  | 0 |  | 0 | 0 | 0 | 0 | 25% | 0
.1 FORMA COMPENSADO RESINADO VIGA-REAP.3X-INCL.ESCORAM. | 28.84 | M2 | 27.91 | 804.9244 | 33.51 | 966.4284 | 61.42 | 1771.3528 | 442.8382 | 25% | 2214.191
6. 1. 5. 2. AÇO |  |  |  | 0 |  | 0 | 0 | 0 | 0 | 25% | 0
.1 ARMADURA CA-60 FINA 4,2 A 4,6MM | 1.73 | KG | 1.9 | 3.287 | 4.77 | 8.2521 | 6.67 | 11.5391 | 2.8848 | 25% | 14.4239
.2 ARMADURA CA-60 MEDIA 5,0 A 6,0MM | 23.04 | KG | 1.9 | 43.776 | 4.68 | 107.8272 | 6.58 | 151.6032 | 37.9008 | 25% | 189.504
.3 ARMADURA CA-50 MEDIA 1/4 A 3/8-6,35 A 9,53MM | 51.96 | KG | 1.9 | 98.724 | 4.9 | 254.604 | 6.8 | 353.328 | 88.332 | 25% | 441.66
6. 1. 5. 3. CONCRETO |  |  |  | 0 |  | 0 | 0 | 0 | 0 | 25% | 0
.1 CONCRETO FCK20MPA - PREPARO, LANCAMENTO E CURA | 1.07 | M3 | 109.66 | 117.3362 | 251.6 | 269.212 | 361.26 | 386.5482 | 96.6371 | 25% | 483.1852
7. ALVENARIA / VEDAÇÃO / DIVISÓRIA | [11 empty] | 5321.9767
7. 1. ALVENARIAS |  |  |  | 0 |  | 0 | 0 | 0 | 0 | 25% | 0
7. 1. 1. DE TIJOLOS CERÂMICOS FURADOS |  |  |  | 0 |  | 0 | 0 | 0 | 0 | 25% | 0
.1 ALVENARIA TIJ. 6 FUROS-DE 15CM-J15MM CI-CA-AR 1:2:8 | 91.62 | M2 | 18.82 | 1724.2884 | 27.65 | 2533.293 | 46.47 | 4257.5814 | 1064.3954 | 25% | 5321.9767
8. ESQUADRIAS | [11 empty] | 29665.1923
8. 1. ESQUADRIAS DE MADEIRA |  |  |  | 0 |  | 0 | 0 | 0 | 0 | 25% | 0
8. 1. 2. PORTAS INTERNAS |  |  |  | 0 |  | 0 | 0 | 0 | 0 | 25% | 0
.1 PORTA INT. SEMI-OCA COMPENS.TAUARI S/FERR. 0,60X2,10 | 1 | CJ | 67.68 | 67.68 | 309.36 | 309.36 | 377.04 | 377.04 | 94.26 | 25% | 471.3
.2 PORTA INT. SEMI-OCA COMPENS.TAUARI S/FERR. 0,70X2,10 | 1 | CJ | 67.68 | 67.68 | 314.35 | 314.35 | 382.03 | 382.03 | 95.5075 | 25% | 477.5375
.3 PORTA INT. SEMI-OCA COMPENS.TAUARI S/FERR. 0,80X2,10 | 1 | CJ | 67.68 | 67.68 | 320.94 | 320.94 | 388.62 | 388.62 | 97.155 | 25% | 485.775
8. 1. 4. FECHAMENTO EM MDF/COMPENSADO (DE TUBULAÇÕES) |  |  |  | 0 |  | 0 | 0 | 0 | 0 | 25% | 0
.1 FECHAMENTO EM MDF/COMPENSADO | 1.25 | M2 | 20.76 | 25.95 | 62.92 | 78.65 | 83.68 | 104.6 | 26.15 | 25% | 130.75
8. 2. ESQUADRIAS DE ALUMÍNIO |  |  |  | 0 |  | 0 | 0 | 0 | 0 | 25% | 0
8. 2. 1. JANELAS |  |  |  | 0 |  | 0 | 0 | 0 | 0 | 25% | 0
.1 CAIXILHO FIXO ALUMINIO BRANCO PINTADO | 2.1 | M2 | 20.09 | 42.189 | 236.75 | 497.175 | 256.84 | 539.364 | 134.841 | 25% | 674.205
.2 CAIXILHO BASCULANTE ALUMÍNIO BRANCO PINTADO | 0.84 | M2 | 21.65 | 18.186 | 552.55 | 464.142 | 574.2 | 482.328 | 120.582 | 25% | 602.91
.3 CAIXILHO CORRER ALUMINIO BRANCO PINTADO | 4.2 | M2 | 22.32 | 93.744 | 347.85 | 1460.97 | 370.17 | 1554.714 | 388.6785 | 25% | 1943.3925
8. 3. ESQUADRIAS DE FERRO GALVANIZADO |  |  |  | 0 |  | 0 | 0 | 0 | 0 | 25% | 0
8. 3. 1. PORTÕES |  |  |  | 0 |  | 0 | 0 | 0 | 0 | 25% | 0
.1 PORTÃO DE ABRIR (conforme detalhamentos esquadrias) | 3.72 | M2 | 52.39 | 194.8908 | 537.67 | 2000.1324 | 590.06 | 2195.0232 | 548.7558 | 25% | 2743.779
.2 PORTÃO DE CORRER (conforme detalhamentos esquadrias) | 14.76 | M2 | 50.78 | 749.5128 | 539.03 | 7956.0828 | 589.81 | 8705.5956 | 2176.3989 | 25% | 10881.9945
.3 SISTEMA COMANDO ELÉTRICO P/ PORTÃO (inclusive instalação) | 2 | UN | 0 | 0 | 1144.25 | 2288.5 | 1144.25 | 2288.5 | 572.125 | 25% | 2860.625
.4 QUADRO EM TUBO GALVANIZADO E TELA (conforme detalhamentos esquadrias) | 13.7 | M2 | 27.33 | 374.421 | 426.54 | 5843.598 | 453.87 | 6218.019 | 1554.5048 | 25% | 7772.5238
8. 5. FERRAGENS |  |  |  | 0 |  | 0 | 0 | 0 | 0 | 25% | 0
8. 5. 1. CONJUNTO DE FECHADURAS E DOBRADIÇAS |  |  |  | 0 |  | 0 | 0 | 0 | 0 | 25% | 0
.1 FERRAGEM COMPLETA PARA PORTA INTERNA | 3 | CJ | 91.2 | 273.6 | 74.24 | 222.72 | 165.44 | 496.32 | 124.08 | 25% | 620.4
9. COBERTURA | [11 empty] | 816.849
9. 5. ALGEROSAS E/OU CAPAS |  |  |  | 0 |  | 0 | 0 | 0 | 0 | 25% | 0
.1 CAPA EM CHAPA GALVANIZADA CORTE 25-FIXO ALVENARIA | 40.14 | M | 1.92 | 77.0688 | 14.36 | 576.4104 | 16.28 | 653.4792 | 163.3698 | 25% | 816.849
10. INSTALAÇÕES ELÉTRICAS | [11 empty] | 3384.1625
10. 1. INSTALAÇÕES DE BAIXA TENSÃO |  |  |  | 0 |  | 0 | 0 | 0 | 0 | 25% | 0
10. 1. 1. LUMINÁRIAS |  |  |  | 0 |  | 0 | 0 | 0 | 0 | 25% | 0
.1 PLAFON BL 260, MARCA BELLALUCE C/ DUAS LAMP.COMPACTA DE 23W | 3 | UN | 14.14 | 42.42 | 25.26 | 75.78 | 39.4 | 118.2 | 29.55 | 25% | 147.75
.2 LUMINÁRIA ESPELHADA P/ 02 LÂMP. FLUOR 32W, OS812 - COMPLETA | 1 | UN | 16.02 | 16.02 | 148.82 | 148.82 | 164.84 | 164.84 | 41.21 | 25% | 206.05
.3 LUMINÁRIA INDUSTRIAL C/ LÂMP. COMPACTA 135W | 2 | PÇ | 17.48 | 34.96 | 278.6 | 557.2 | 296.08 | 592.16 | 148.04 | 25% | 740.2
10. 1. 2. INTERRUPTORES, TOMADAS E ACESSÓRIOS |  |  |  | 0 |  | 0 | 0 | 0 | 0 | 25% | 0
.1 INTERRUPTOR EMBUTIR SIMPLES-INCLUSIVE CAIXA 2x4" | 2 | UN | 9.41 | 18.82 | 7.96 | 15.92 | 17.37 | 34.74 | 8.685 | 25% | 43.425
.2 INTERRUPTOR EMBUTIR DUPLO-INCLUSIVE CAIXA 2X4" | 1 | UN | 10.61 | 10.61 | 13.45 | 13.45 | 24.06 | 24.06 | 6.015 | 25% | 30.075
.3 TOMADA DUPLA 2P+T - 10A - INCLUSIVE CAIXA 2X4" | 4 | PÇ | 5.32 | 21.28 | 11.96 | 47.84 | 17.28 | 69.12 | 17.28 | 25% | 86.4
.4 TAMPA CEGA RENDONDA 4X4" | 2 | PÇ | 1.32 | 2.64 | 3.16 | 6.32 | 4.48 | 8.96 | 2.24 | 25% | 11.2
10. 1. 3. CONDUTORES |  |  |  | 0 |  | 0 | 0 | 0 | 0 | 25% | 0
.1 CABO ISOLADO FLEXIVEL 1.5mm2 (14AWG) | 30 | M | 1.18 | 35.4 | 0.96 | 28.8 | 2.14 | 64.2 | 16.05 | 25% | 80.25
.2 CABO ISOLADO FLEXIVEL 2.5mm2 (12AWG) | 100 | M | 1.18 | 118 | 1.57 | 157 | 2.75 | 275 | 68.75 | 25% | 343.75
.3 CABO MULTIPOLAR 2X1,5MM2 (PORTÃO ELETRÔNICO) | 20 | M | 1.18 | 23.6 | 1.85 | 37 | 3.03 | 60.6 | 15.15 | 25% | 75.75
.4 CABO MULTIPOLAR 2X2,5MM2 | 70 | M | 1.42 | 99.4 | 2.98 | 208.6 | 4.4 | 308 | 77 | 25% | 385
10. 1. 4. ELETRODUTOS E ACESSÓRIOS |  |  |  | 0 |  | 0 | 0 | 0 | 0 | 25% | 0
.1 ELETRODUTO PVC RIGIDO ROSCAVEL 3/4" (19mm) | 30 | M | 7.08 | 212.4 | 2.18 | 65.4 | 9.26 | 277.8 | 69.45 | 25% | 347.25
.2 CURVA 90 ELETRODUTO PVC RIGIDO ROSCAVEL 3/4"(19mm) | 12 | UN | 3.53 | 42.36 | 0.48 | 5.76 | 4.01 | 48.12 | 12.03 | 25% | 60.15
.3 ELETRODUTO PVC RIGIDO ROSCAVEL 1" (25mm) | 20 | M | 8.23 | 164.6 | 3.06 | 61.2 | 11.29 | 225.8 | 56.45 | 25% | 282.25
.4 CURVA 90 ELETRODUTO PVC RIGIDO ROSCAVEL 1" (25mm) | 2 | UN | 4.25 | 8.5 | 0.77 | 1.54 | 5.02 | 10.04 | 2.51 | 25% | 12.55
.5 FITA DE ADVERTÊNCIA, ROLO COM 300M | 1 | PÇ | 12.43 | 12.43 | 95.95 | 95.95 | 108.38 | 108.38 | 27.095 | 25% | 135.475
10. 1. 5. QUADROS DE CARGA |  |  |  | 0 |  | 0 | 0 | 0 | 0 | 25% | 0
.1 HASTE COOPERWELD 19x2400mm C/CONECTOR | 1 | UN | 23.54 | 23.54 | 34.67 | 34.67 | 58.21 | 58.21 | 14.5525 | 25% | 72.7625
.2 CENTRO DISTRIBUICAO PVC C/ 6 DISJUNTORES | 1 | UN | 35.33 | 35.33 | 32.19 | 32.19 | 67.52 | 67.52 | 16.88 | 25% | 84.4
10. 1. 6. DISJUNTORES |  |  |  | 0 |  | 0 | 0 | 0 | 0 | 25% | 0
.1 DISJUNTOR MONOPOLAR 10A | 2 | UN | 7.08 | 14.16 | 8.05 | 16.1 | 15.13 | 30.26 | 7.565 | 25% | 37.825
.2 DISJUNTOR MONOPOLAR 20A | 4 | UN | 7.08 | 28.32 | 8.05 | 32.2 | 15.13 | 60.52 | 15.13 | 25% | 75.65
10. 1. 7. CAIXAS DE PASSAGEM |  |  |  | 0 |  | 0 | 0 | 0 | 0 | 25% | 0
.1 CAIXA PVC 1º LINHA - OCTAVADA FM 4X4" | 8 | UN | 7.08 | 56.64 | 5.52 | 44.16 | 12.6 | 100.8 | 25.2 | 25% | 126
11. INSTALAÇÕES LÓGICA/TELEFÔNICA | [11 empty] | 106.3125
11. 2. INSTALAÇÕES DE INFORMÁTICA |  |  |  | 0 |  | 0 | 0 | 0 | 0 | 25% | 0
11. 2. 1. TOMADAS E CAIXAS DE PASSAGEM |  |  |  | 0 |  | 0 | 0 | 0 | 0 | 25% | 0
.1 CAIXA PVC 1º LINHA TAMANHO 2X4" | 1 | UN | 4.7 | 4.7 | 2.96 | 2.96 | 7.66 | 7.66 | 1.915 | 25% | 9.575
.2 CONECTOR RJ-45 | 2 | PÇ | 1.46 | 2.92 | 3.29 | 6.58 | 4.75 | 9.5 | 2.375 | 25% | 11.875
.3 TAMPA 2X4", C/ FURO P/ DOIS CONECTOR RJ-45 | 1 | PÇ | 1.59 | 1.59 | 4.55 | 4.55 | 6.14 | 6.14 | 1.535 | 25% | 7.675
11. 2. 2. CABOS |  |  |  | 0 |  | 0 | 0 | 0 | 0 | 25% | 0
.1 CABO UTP CATEGORIA 06 | 6 | UN | 1.91 | 11.46 | 1.9 | 11.4 | 3.81 | 22.86 | 5.715 | 25% | 28.575
11. 2. 3. ELETRODUTOS E ACESSÓRIOS |  |  |  | 0 |  | 0 | 0 | 0 | 0 | 25% | 0
.1 ELETRODUTO PVC RIGIDO ROSCAVEL 1" (25mm) | 3 | M | 8.23 | 24.69 | 3.06 | 9.18 | 11.29 | 33.87 | 8.4675 | 25% | 42.3375
.2 CURVA 90 ELETRODUTO PVC RIGIDO ROSCAVEL 1" (25mm) | 1 | UN | 4.25 | 4.25 | 0.77 | 0.77 | 5.02 | 5.02 | 1.255 | 25% | 6.275
12. INSTALAÇÕES HIDRÁULICAS E SANITÁRIAS | [11 empty] | 4272.261
12. 1. REDE DE ÁGUA E ABASTECIMENTO |  |  |  | 0 |  | 0 | 0 | 0 | 0 | 25% | 0
12. 1. 1. TUBOS E CONEXÕES |  |  |  | 0 |  | 0 | 0 | 0 | 0 | 25% | 0
.1 TUBO PVC RIGIDO SOLDAVEL 25MM | 6.3 | M | 3.53 | 22.239 | 3.04 | 19.152 | 6.57 | 41.391 | 10.3477 | 25% | 51.7387
.2 JOELHO 90 PVC RIGIDO SOLDAVEL 25MM | 4 | UN | 4.7 | 18.8 | 1.22 | 4.88 | 5.92 | 23.68 | 5.92 | 25% | 29.6
.3 JOELHO 90 PVC RIGIDO 25MMx1/2" COM BUCHA DE LATÃO | 3 | UN | 4.31 | 12.93 | 4.75 | 14.25 | 9.06 | 27.18 | 6.795 | 25% | 33.975
.4 TE 90 PVC RIGIDO SOLDAVEL 25MM | 3 | UN | 4.7 | 14.1 | 1.93 | 5.79 | 6.63 | 19.89 | 4.9725 | 25% | 24.8625
.5 TE PVC RIGIDO 25MMx1/2" COM BUCHA DE LATÃO | 1 | UN | 4.31 | 4.31 | 8.78 | 8.78 | 13.09 | 13.09 | 3.2725 | 25% | 16.3625
.6 ADAPTADOR PVC RIGIDO 25MMx3/4" | 2 | UN | 4.31 | 8.62 | 0.85 | 1.7 | 5.16 | 10.32 | 2.58 | 25% | 12.9
12. 1. 2. REGISTROS E VÁLVULAS DE RETENÇÃO |  |  |  | 0 |  | 0 | 0 | 0 | 0 | 25% | 0
.1 REGISTRO GAVETA CANOPLA CROMADA 3/4" | 1 | UN | 16.46 | 16.46 | 55.75 | 55.75 | 72.21 | 72.21 | 18.0525 | 25% | 90.2625
12. 1. 3. ENGATES FLEXÍVEIS |  |  |  | 0 |  | 0 | 0 | 0 | 0 | 25% | 0
.1 ENGATE FLEXIVEL EM AÇO INOXIDAVEL 1/2"x40CM | 1 | UN | 4.31 | 4.31 | 17.07 | 17.07 | 21.38 | 21.38 | 5.345 | 25% | 26.725
.2 ENGATE FLEXIVEL EM AÇO INOXIDAVEL 1/2"x30CM | 1 | UN | 4.31 | 4.31 | 15.05 | 15.05 | 19.36 | 19.36 | 4.84 | 25% | 24.2
12. 2. APARELHOS SANITÁRIOS |  |  |  | 0 |  | 0 | 0 | 0 | 0 | 25% | 0
12. 2. 1. BACIA SANITÁRIA |  |  |  | 0 |  | 0 | 0 | 0 | 0 | 25% | 0
.1 BACIA SANITÁRIA EM LOUÇA COM CAIXA ACOPLADA E ASSENTO (inclusive acessórios de fixação) | 1 | UN | 86.1 | 86.1 | 358.16 | 358.16 | 444.26 | 444.26 | 111.065 | 25% | 555.325
12. 2. 6. CUBAS DE EMBUTIR |  |  |  | 0 |  | 0 | 0 | 0 | 0 | 25% | 0
.1 CUBA REDONDA 36CM EM LOUÇA PARA TAMPO - EMBUTIR | 1 | UN | 32.29 | 32.29 | 56.71 | 56.71 | 89 | 89 | 22.25 | 25% | 111.25
.2 VÁLVULA EM METAL PARA LAVATÓRIO | 1 | UN | 4.31 | 4.31 | 33.23 | 33.23 | 37.54 | 37.54 | 9.385 | 25% | 46.925
12. 2. 9. CUBAS EM INOX |  |  |  | 0 |  | 0 | 0 | 0 | 0 | 25% | 0
.1 CUBA INOX DE EMBUTIR, PARA BANCADA DE GRANITO 470X305X170 (inclusive válvula) | 1 | UN | 23.5 | 23.5 | 297.51 | 297.51 | 321.01 | 321.01 | 80.2525 | 25% | 401.2625
12. 3. METAIS |  |  |  | 0 |  | 0 | 0 | 0 | 0 | 25% | 0
12. 3. 1. TORNEIRAS PARA LAVATÓRIOS |  |  |  | 0 |  | 0 | 0 | 0 | 0 | 25% | 0
.1 TORNEIRA PARA LAVATORIO COM FECHAMENTO AUTOMATICO | 1 | UN | 16.46 | 16.46 | 195.07 | 195.07 | 211.53 | 211.53 | 52.8825 | 25% | 264.4125
12. 3. 2. TORNEIRAS PARA PIAS |  |  |  | 0 |  | 0 | 0 | 0 | 0 | 25% | 0
.1 TORNEIRA PARA PIA, DE PAREDE, COM BICA MÓVEL | 1 | UN | 15.08 | 15.08 | 234.22 | 234.22 | 249.3 | 249.3 | 62.325 | 25% | 311.625
12. 3. 3. TORNEIRAS DE SERVIÇO |  |  |  | 0 |  | 0 | 0 | 0 | 0 | 25% | 0
.1 TORNEIRA CURTA CROMADA C/UNIAO P/JARDIM 1/2" | 1 | UN | 11.76 | 11.76 | 30.07 | 30.07 | 41.83 | 41.83 | 10.4575 | 25% | 52.2875
12. 4. ACESSÓRIOS |  |  |  | 0 |  | 0 | 0 | 0 | 0 | 25% | 0
12. 4. 2. PORTA PAPEL TOALHA EM POLIPROPILENO |  |  |  | 0 |  | 0 | 0 | 0 | 0 | 25% | 0
.1 DISPENSER PARA PAPEL TOALHA EM POLIPROPILENO | 1 | UN | 3.62 | 3.62 | 52.47 | 52.47 | 56.09 | 56.09 | 14.0225 | 25% | 70.1125
12. 4. 4. PORTA PAPEL HIGIÊNICO EM POLIPROPILENO |  |  |  | 0 |  | 0 | 0 | 0 | 0 | 25% | 0
.1 DISPENSER PARA PAPEL HIGIÊNICO EM POLIPROPILENO | 1 | UN | 3.62 | 3.62 | 65.55 | 65.55 | 69.17 | 69.17 | 17.2925 | 25% | 86.4625
12. 4. 6. DISPENSER PARA SABONETE LÍQUIDO |  |  |  | 0 |  | 0 | 0 | 0 | 0 | 25% | 0
.1 DISPENSER PARA SABONETE LÍQUIDO EM POLIPROPILENO | 1 | UN | 3.62 | 3.62 | 38.78 | 38.78 | 42.4 | 42.4 | 10.6 | 25% | 53
12. 4. 8. ESPELHOS |  |  |  | 0 |  | 0 | 0 | 0 | 0 | 25% | 0
.1 ESPELHO CRISTAL 6MM (inclusive fixação) | 0.54 | M2 | 27.12 | 14.6448 | 118.92 | 64.2168 | 146.04 | 78.8616 | 19.7154 | 25% | 98.577
12. 4. 9. TAMPOS |  |  |  | 0 |  | 0 | 0 | 0 | 0 | 25% | 0
.1 BANCADA EM GRANITO CINZA ANDORINHA ESP. 2CM (inclusive mão francesas, respingadeira e saia) | 0.76 | M2 | 23.53 | 17.8828 | 571.79 | 434.5604 | 595.32 | 452.4432 | 113.1108 | 25% | 565.554
12. 5. ESGOTO CLOACAL |  |  |  | 0 |  | 0 | 0 | 0 | 0 | 25% | 0
12. 5. 1. TUBOS E CONEXÕES |  |  |  | 0 |  | 0 | 0 | 0 | 0 | 25% | 0
.1 TUBO PVC RIGIDO 100MM ESGOTO | 1.7 | M | 11.76 | 19.992 | 9.86 | 16.762 | 21.62 | 36.754 | 9.1885 | 25% | 45.9425
.2 TUBO PVC RIGIDO 75MM ESGOTO | 6.9 | M | 9.41 | 64.929 | 8.05 | 55.545 | 17.46 | 120.474 | 30.1185 | 25% | 150.5925
.3 TUBO PVC RIGIDO 50MM ESGOTO | 2.3 | M | 7.06 | 16.238 | 6.25 | 14.375 | 13.31 | 30.613 | 7.6532 | 25% | 38.2662
.4 TUBO PVC RIGIDO SOLDAVEL 40MM ESGOTO | 2.6 | M | 8.23 | 21.398 | 3.44 | 8.944 | 11.67 | 30.342 | 7.5855 | 25% | 37.9275
.5 JOELHO 90 PVC RIGIDO SOLDAVEL 40MM ESGOTO | 4 | UN | 7.53 | 30.12 | 1.49 | 5.96 | 9.02 | 36.08 | 9.02 | 25% | 45.1
.6 JOELHO 45 PVC RIGIDO 50MM ESGOTO | 1 | UN | 6.44 | 6.44 | 2.84 | 2.84 | 9.28 | 9.28 | 2.32 | 25% | 11.6
.7 JOELHO 45 PVC RIGIDO 75MM ESGOTO | 1 | UN | 8.61 | 8.61 | 6.05 | 6.05 | 14.66 | 14.66 | 3.665 | 25% | 18.325
.8 JOELHO 90 PVC RIGIDO 75MM ESGOTO | 1 | UN | 8.61 | 8.61 | 5.09 | 5.09 | 13.7 | 13.7 | 3.425 | 25% | 17.125
.9 CURVA 90 PVC RIGIDO 100MM ESGOTO | 1 | UN | 11.76 | 11.76 | 14.6 | 14.6 | 26.36 | 26.36 | 6.59 | 25% | 32.95
.10 TE PVC RIGIDO REDUÇÃO 100X75MM ESGOTO | 1 | UN | 12.94 | 12.94 | 14.41 | 14.41 | 27.35 | 27.35 | 6.8375 | 25% | 34.1875
.11 TERMINAL DE VENTILAÇÃO 75MM | 1 | UN | 8.61 | 8.61 | 6.05 | 6.05 | 14.66 | 14.66 | 3.665 | 25% | 18.325
12. 5. 3. CAIXAS SIFONADAS |  |  |  | 0 |  | 0 | 0 | 0 | 0 | 25% | 0
.1 CAIXA SIFONADA PVC 150x150x50MM COM GRELHA INOX | 1 | UN | 10.77 | 10.77 | 42.39 | 42.39 | 53.16 | 53.16 | 13.29 | 25% | 66.45
12. 5. 4. CAIXAS DE GORDURA |  |  |  | 0 |  | 0 | 0 | 0 | 0 | 25% | 0
.1 CAIXA GORDURA PVC 250x230x75MM COM TAMPA CEGA | 1 | UN | 12.78 | 12.78 | 48.38 | 48.38 | 61.16 | 61.16 | 15.29 | 25% | 76.45
12. 5. 6. SIFÕES |  |  |  | 0 |  | 0 | 0 | 0 | 0 | 25% | 0
.1 SIFÃO METÁLICO CROMADO PARA LAVATÓRIO | 1 | UN | 14.33 | 14.33 | 127.21 | 127.21 | 141.54 | 141.54 | 35.385 | 25% | 176.925
.2 SIFÃO METÁLICO CROMADO PARA CUBAS DE COZINHA | 1 | UN | 14.33 | 14.33 | 150.65 | 150.65 | 164.98 | 164.98 | 41.245 | 25% | 206.225
12. 6. ESGOTO PLUVIAL |  |  |  | 0 |  | 0 | 0 | 0 | 0 | 25% | 0
12. 6. 1. TUBOS E CONEXÕES |  |  |  | 0 |  | 0 | 0 | 0 | 0 | 25% | 0
.1 TUBO PVC RIGIDO 150MM | 6 | M | 16.46 | 98.76 | 23.85 | 143.1 | 40.31 | 241.86 | 60.465 | 25% | 302.325
.2 CURVA 90 PVC RIGIDO 150MM | 1 | UN | 16.46 | 16.46 | 36.44 | 36.44 | 52.9 | 52.9 | 13.225 | 25% | 66.125
13. IMPERMEABILIZAÇÃO, ISOLAÇÃO TÉRMICA E ACÚSTICA | [11 empty] | 9825.0542
13. 1. PINTURA ASFÁLTICA |  |  |  | 0 |  | 0 | 0 | 0 | 0 | 25% | 0
13. 1. 2. VIGAS |  |  |  | 0 |  | 0 | 0 | 0 | 0 | 25% | 0
.1 IMPERMEABILIZACAO TIPO 2 (IGOLFLEX) | 15.9 | M2 | 7.44 | 118.296 | 28.35 | 450.765 | 35.79 | 569.061 | 142.2653 | 25% | 711.3263
13. 2. MANTA ASFÁLTICA |  |  |  | 0 |  | 0 | 0 | 0 | 0 | 25% | 0
13. 2. 2. TERRAÇOS |  |  |  | 0 |  | 0 | 0 | 0 | 0 | 25% | 0
.1 IMPERMEABILIZACAO C/MANTA ASFALTICA E=4MM | 133.12 | M2 | 14.52 | 1932.9024 | 40.25 | 5358.08 | 54.77 | 7290.9824 | 1822.7456 | 25% | 9113.728
14. INSTALAÇÕES DE COMBATE A INCÊNDIO | [11 empty] | 1537.675
14. 1. EXTINTORES |  |  |  | 0 |  | 0 | 0 | 0 | 0 | 25% | 0
.1 EXTINTOR DE INCÊNDIO PO QUIMICO COM SUPORTE-6KG | 2 | UN | 8.26 | 16.52 | 147 | 294 | 155.26 | 310.52 | 77.63 | 25% | 388.15
14. 2. ILUMINAÇÃO DE EMERGÊNCIA |  |  |  | 0 |  | 0 | 0 | 0 | 0 | 25% | 0
.1 LUMINARIA DE EMERGÊNCIA COM LED (4x40 LEDs) | 2 | UN | 18.38 | 36.76 | 290 | 580 | 308.38 | 616.76 | 154.19 | 25% | 770.95
.2 LUMINÁRIAS DE EMERGÊNCIA 30 LEDS | 2 | UN | 18.38 | 36.76 | 32 | 64 | 50.38 | 100.76 | 25.19 | 25% | 125.95
14. 3. SINALIZAÇÕES |  |  |  | 0 |  | 0 | 0 | 0 | 0 | 25% | 0
14. 3. 2. PLACA DE "PROIBIDO FUMAR" |  |  |  | 0 |  | 0 | 0 | 0 | 0 | 25% | 0
.1 PLACA ACRILICA DE SINALIZAÇÃO DE PROIBIDO FUMAR | 2 | UN | 7.82 | 15.64 | 12 | 24 | 19.82 | 39.64 | 9.91 | 25% | 49.55
14. 3. 4. PLACA DE "TIPO DE EXTINTOR" |  |  |  | 0 |  | 0 | 0 | 0 | 0 | 25% | 0
.1 PLACA ACRILICA DE SINALIZAÇÃO DE TIPO DE EXTINTOR | 2 | UN | 7.82 | 15.64 | 12 | 24 | 19.82 | 39.64 | 9.91 | 25% | 49.55
14. 3.23. SINALIZAÇÃO HORIZONTAL |  |  |  | 0 |  | 0 | 0 | 0 | 0 | 25% | 0
.1 PREPARACAO P/PINT.EPOXI-PRIMER 2 DEM/MASSA 1 DEMAO | 2 | M2 | 17.3 | 34.6 | 21.96 | 43.92 | 39.26 | 78.52 | 19.63 | 25% | 98.15
.2 PINTURA ESMALTE EPOXI 2 DEMAOS | 2 | M2 | 10.37 | 20.74 | 11.78 | 23.56 | 22.15 | 44.3 | 11.075 | 25% | 55.375
15. REVESTIMENTOS | [11 empty] | 5918.2568
15. 1. DE ARGAMASSA |  |  |  | 0 |  | 0 | 0 | 0 | 0 | 25% | 0
15. 1. 1. CHAPISCO |  |  |  | 0 |  | 0 | 0 | 0 | 0 | 25% | 0
.1 CHAPISCO CI-AR 1:3:7MM PREPARO E APLICACAO | 186.72 | M2 | 3.29 | 614.3088 | 1.85 | 345.432 | 5.14 | 959.7408 | 239.9352 | 25% | 1199.676
15. 1. 2. MASSA ÚNICA |  |  |  | 0 |  | 0 | 0 | 0 | 0 | 25% | 0
.1 MASSA UNICA | 186.72 | M2 | 11.9 | 2221.968 | 3.12 | 582.5664 | 15.02 | 2804.5344 | 701.1336 | 25% | 3505.668
15. 2. CERÂMICOS |  |  |  | 0 |  | 0 | 0 | 0 | 0 | 25% | 0
15. 2. 1. AZULEJOS |  |  |  | 0 |  | 0 | 0 | 0 | 0 | 25% | 0
.1 CERAMICA PLACA 30X45-COM ARGAMASSA COLANTE | 29.12 | M2 | 5.64 | 164.2368 | 25.32 | 737.3184 | 30.96 | 901.5552 | 225.3888 | 25% | 1126.944
15. 2. 2. PASTILHAS |  |  |  | 0 |  | 0 | 0 | 0 | 0 | 25% | 0
.1 PASTILHA FAIXA 10CM-CA-AF 1:3 (Conforme detalhamentos) | 2.5 | M | 15.19 | 37.975 | 12.32 | 30.8 | 27.51 | 68.775 | 17.1938 | 25% | 85.9688
16. VIDROS | [11 empty] | 1849.87
16. 2. VIDRO FANTASIA |  |  |  | 0 |  | 0 | 0 | 0 | 0 | 25% | 0
16. 2. 4. MINI-BOREAL |  |  |  | 0 |  | 0 | 0 | 0 | 0 | 25% | 0
.1 VIDRO FANTASIA CANELADO 4mm - COLOCADO COM NEOPRENE | 0.55 | M2 | 47.52 | 26.136 | 45 | 24.75 | 92.52 | 50.886 | 12.7215 | 25% | 63.6075
16. 3. VIDRO TEMPERADO |  |  |  | 0 |  | 0 | 0 | 0 | 0 | 25% | 0
16. 3. 1. 6mm |  |  |  | 0 |  | 0 | 0 | 0 | 0 | 25% | 0
.1 VIDRO TEMPERADO 6MM COLOCADO COM NEOPRENE | 5.5 | M2 | 47.52 | 261.36 | 212.3 | 1167.65 | 259.82 | 1429.01 | 357.2525 | 25% | 1786.2625
17. PINTURA | [11 empty] | 6709.579
17. 1. SELADOR / PREPARAÇÃO |  |  |  | 0 |  | 0 | 0 | 0 | 0 | 25% | 0
.1 SELADOR PARA PAREDES INTERNAS/EXTERNAS 1 DEMAO (inclusive lajes) | 252.6 | M2 | 3.84 | 969.984 | 1.06 | 267.756 | 4.9 | 1237.74 | 309.435 | 25% | 1547.175
17. 3. BASE ACRÍLICA |  |  |  | 0 |  | 0 | 0 | 0 | 0 | 25% | 0
.1 PINTURA ACRILICA SOBRE MASSA UNICA - 2 DEMAOS (inclusive lajes) | 252.6 | M2 | 6.84 | 1727.784 | 3.14 | 793.164 | 9.98 | 2520.948 | 630.237 | 25% | 3151.185
17. 8. ESMALTE SOBRE MADEIRA |  |  |  | 0 |  | 0 | 0 | 0 | 0 | 25% | 0
.1 PINTURA ESMALTE BRILHO S/ MADEIRA-2 DEMAOS-INCL.FUNDO BRANCO | 13.23 | M2 | 9.19 | 121.5837 | 6.65 | 87.9795 | 15.84 | 209.5632 | 52.3908 | 25% | 261.954
17. 9. FUNDO SOBRE METAL |  |  |  | 0 |  | 0 | 0 | 0 | 0 | 25% | 0
.1 FUNDO CROMATO DE ZINCO - 1 DEMÃO | 64.4 | M2 | 5.44 | 350.336 | 2.65 | 170.66 | 8.09 | 520.996 | 130.249 | 25% | 651.245
17.10. ESMALTE SOBRE METAL |  |  |  | 0 |  | 0 | 0 | 0 | 0 | 25% | 0
.1 PINTURA ESMALTE BRILHO S/ METAL - 2 DEMAOS | 64.4 | M2 | 7.68 | 494.592 | 5.96 | 383.824 | 13.64 | 878.416 | 219.604 | 25% | 1098.02
18. SERVIÇOS COMPLEMENTARES | [11 empty] | 539.15
18. 5. LIMPEZA E ENTREGA DA OBRA |  |  |  | 0 |  | 0 | 0 | 0 | 0 | 25% | 0
.1 LIMPEZA FINAL | 107.83 | M2 | 1.73 | 186.5459 | 2.27 | 244.7741 | 4 | 431.32 | 107.83 | 25% | 539.15
22. FORRO | [11 empty] | 986.1167
22. 1. FORROS |  |  |  | 0 |  | 0 | 0 | 0 | 0 | 25% | 0
22. 1. 1. PVC |  |  |  | 0 |  | 0 | 0 | 0 | 0 | 25% | 0
.1 FORRO PVC 200mm COM PERFIL SUSTENTAÇÃO (inlcusive rodaforro) | 9.53 | M2 | 24.05 | 229.1965 | 58.73 | 559.6969 | 82.78 | 788.8934 | 197.2233 | 25% | 986.1167
24. PISO | [11 empty] | 2468.2838
24. 2. CONTRAPISO |  |  |  | 0 |  | 0 | 0 | 0 | 0 | 25% | 0
.1 CONTRAPISO CONCRETO - 5CM - 200KG CI/M3 (MAGRO) | 20.69 | M2 | 8.45 | 174.8305 | 8.77 | 181.4513 | 17.22 | 356.2818 | 89.0704 | 25% | 445.3522
24. 4. CONCRETO |  |  |  | 0 |  | 0 | 0 | 0 | 0 | 25% | 0
.1 PASSEIO COM PLACA PRÉ-MOLDADA EM CONCRETO 45X45CM | 11.16 | M2 | 5.83 | 65.0628 | 37.52 | 418.7232 | 43.35 | 483.786 | 120.9465 | 25% | 604.7325
24. 5. CERÂMICO |  |  |  | 0 |  | 0 | 0 | 0 | 0 | 25% | 0
.1 PISO CERAMICO 40X40-COM ARGAMASSA COLANTE | 9.53 | M2 | 5.76 | 54.8928 | 16.28 | 155.1484 | 22.04 | 210.0412 | 52.5103 | 25% | 262.5515
24.21. PEITORIS |  |  |  | 0 |  | 0 | 0 | 0 | 0 | 25% | 0
.1 PEITORIL BASALTO TEAR, larg.15cm / esp. 2cm - ARG. CI-AR 1:5 | 5.6 | M | 10.03 | 56.168 | 63.87 | 357.672 | 73.9 | 413.84 | 103.46 | 25% | 517.3
24.22. SOLEIRAS |  |  |  | 0 |  | 0 | 0 | 0 | 0 | 25% | 0
.1 SOLEIRA BASALTO TEAR, larg. 15cm / esp. 2cm - ARG. CI-AR 1:4 | 4.1 | M | 10.03 | 41.123 | 63.87 | 261.867 | 73.9 | 302.99 | 75.7475 | 25% | 378.7375
24.23. RODAPÉ |  |  |  | 0 |  | 0 | 0 | 0 | 0 | 25% | 0
.1 RODAPE CERAMICO 7,5X40cm | 10.4 | M | 10.01 | 104.104 | 9.96 | 103.584 | 19.97 | 207.688 | 51.922 | 25% | 259.61
[7 empty] | TOTAL DO ORÇAMENTO |  |  |  |  | 134971.2304
Pelotas, Julho de 2014.
Eng. Davison Guimarães Sopeña
Coordenador de Projetos
CREA/RS 49868
[5 empty] | De acordo: |  |  | Eng. Elton Luiz Pedroso
Diretor de Projetos e Obras do Instituto Federal Sul-rio-grandense
CREA/RS 136347

## Orçamento Multifuncional
MEC/SETEC
INSTITUTO FEDERAL SUL-RIO-GRANDENSE
DIRETORIA DE PROJETOS E OBRAS
Planilha de Orçamento - GLOBAL
Obra: Construção do Câmpus Avançado Jaguarão - Multifuncional |  |  |  |  | Endereço: Rua Corredor das Tropas, nº 801, Bairro Vila Branca
Cliente: Instituto Federal Sul-Rio-Grandense |  |  |  |  | Cidade: Jaguarão - RS |  |  |  | BDI = | 25% | 2014-07-01
Item/Descrição | Qtd. | Un | Mão-de-Obra |  | Material |  | Custo Unit. Total | Custo Direto | BDI |  | Sub-Total do Item | Total do Item
|  |  | Custo Unitário | Custo Parcial | Custo Unitário | Custo Parcial |  |  | Valor | %
2. SERVIÇOS PRELIMINARES / TÉCNICOS | [11 empty] | 28256.506
2. 9. LOCAÇÃO DA OBRA |  |  |  | 0 |  | 0 | 0 | 0 | 0 | 25% | 0
.1 LOCACAO DE OBRA POR M2 CONSTRUIDO | 1244.78 | M2 | 2.28 | 2838.0984 | 1.41 | 1755.1398 | 3.69 | 4593.2382 | 1148.3095 | 25% | 5741.5477
2.11. LIMPEZA PERMANETE DA OBRA |  |  |  | 0 |  | 0 | 0 | 0 | 0 | 25% | 0
.1 LIMPEZA PERMANENTE DA OBRA | 1244.78 | M2 | 14.47 | 18011.9666 | 0 | 0 | 14.47 | 18011.9666 | 4502.9916 | 25% | 22514.9582
3. MOVIMENTO DE TERRA | [11 empty] | 25491.4499
3. 2. ATERROS |  |  |  | 0 |  | 0 | 0 | 0 | 0 | 25% | 0
3. 2. 1. NIVELAMENTO E COMPACTAÇÃO DO TERRENO |  |  |  | 0 |  | 0 | 0 | 0 | 0 | 25% | 0
.1 ATERRO COM AREIA MÉDIA | 307.88 | M3 | 1.61 | 495.6868 | 49.72 | 15307.7936 | 51.33 | 15803.4804 | 3950.8701 | 25% | 19754.3505
.2 LASTRO MANUAL COM BRITA | 51.31 | M3 | 19.3 | 990.283 | 70.15 | 3599.3965 | 89.45 | 4589.6795 | 1147.4199 | 25% | 5737.0994
4. INFRA-ESTRUTURA/FUNDAÇÕES SIMPLES | [11 empty] | 84478.766
4. 3. VIGAS DE BALDRAME |  |  |  | 0 |  | 0 | 0 | 0 | 0 | 25% | 0
4. 3. 1. FORMAS |  |  |  | 0 |  | 0 | 0 | 0 | 0 | 25% | 0
.1 FORMA FUNDACAO - TABUAS CEDRINHO-REAP.3X | 550.32 | M2 | 19.37 | 10659.6984 | 36.35 | 20004.132 | 55.72 | 30663.8304 | 7665.9576 | 25% | 38329.788
4. 3. 2. AÇO |  |  |  | 0 |  | 0 | 0 | 0 | 0 | 25% | 0
.1 ARMADURA CA-50 MEDIA 1/4 A 3/8-6,35 A 9,53MM | 1259 | KG | 1.9 | 2392.1 | 4.9 | 6169.1 | 6.8 | 8561.2 | 2140.3 | 25% | 10701.5
.2 ARMADURA CA-50 GROSSA 1/2 A 3/4-12,70 A 19,05MM | 336 | KG | 1.9 | 638.4 | 4.56 | 1532.16 | 6.46 | 2170.56 | 542.64 | 25% | 2713.2
.3 ARMADURA CA-60 MEDIA 5,0 A 6,0MM | 648 | KG | 1.9 | 1231.2 | 4.68 | 3032.64 | 6.58 | 4263.84 | 1065.96 | 25% | 5329.8
4. 3. 3. CONCRETO |  |  |  | 0 |  | 0 | 0 | 0 | 0 | 25% | 0
.1 CONCRETO FCK25MPA - PREPARO, LANCAMENTO E CURA | 50.31 | M3 | 109.73 | 5520.5163 | 258.05 | 12982.4955 | 367.78 | 18503.0118 | 4625.753 | 25% | 23128.7648
4. 5. JUNTAS DE DILATAÇÃO |  |  |  | 0 |  | 0 | 0 | 0 | 0 | 25% | 0
.1 JUNTA DE DILATACAO- 1x2cm - COM MASTIQUE POLIURETANO FRIO | 104 | M | 5.4 | 561.6 | 5.35 | 556.4 | 10.75 | 1118 | 279.5 | 25% | 1397.5
.2 JUNTA DE DILATACAO COM ISOPOR | 25.36 | M2 | 0.94 | 23.8384 | 15.07 | 382.1752 | 16.01 | 406.0136 | 101.5034 | 25% | 507.517
.3 MATA JUNTA - CANTONEIRA DE ALUMÍNIO 1'' | 38 | M | 12.6 | 478.8 | 7.9 | 300.2 | 20.5 | 779 | 194.75 | 25% | 973.75
.4 MATA JUNTA - PERFIL BARRA CHATA DE ALUMÍNIO 2'' | 56.7 | M | 12.6 | 714.42 | 7.11 | 403.137 | 19.71 | 1117.557 | 279.3893 | 25% | 1396.9462
5. FUNDAÇÕES ESPECIAIS | [11 empty] | 58615.375
5. 1. ESTACAS |  |  |  | 0 |  | 0 | 0 | 0 | 0 | 25% | 0
5. 1. 1. ESTACAS ESCAVADAS |  |  |  | 0 |  | 0 | 0 | 0 | 0 | 25% | 0
.1 ESTACA ESCAVADA-400MM(ROTATIVA) | 546 | M | 1.34 | 731.64 | 77.56 | 42347.76 | 78.9 | 43079.4 | 10769.85 | 25% | 53849.25
5. 3. CORTE DE CABEÇA DE ESTACA |  |  |  | 0 |  | 0 | 0 | 0 | 0 | 25% | 0
.1 CORTE DE CABECA DE ESTACA-DIAMETRO MEDIO | 91 | UN | 41.9 | 3812.9 | 0 | 0 | 41.9 | 3812.9 | 953.225 | 25% | 4766.125
6. SUPERESTRUTURA | [11 empty] | 358845.6509
6. 1. ESTRUTURA DE CONCRETO |  |  |  | 0 |  | 0 | 0 | 0 | 0 | 25% | 0
6. 1. 1. PILARES |  |  |  | 0 |  | 0 | 0 | 0 | 0 | 25% | 0
6. 1. 1. 1. FORMAS |  |  |  | 0 |  | 0 | 0 | 0 | 0 | 25% | 0
.1 FORMA COMPENSADO RESINADO PILAR-REAP.3X | 317.2 | M2 | 27.91 | 8853.052 | 40.95 | 12989.34 | 68.86 | 21842.392 | 5460.598 | 25% | 27302.99
6. 1. 1. 2. AÇO |  |  |  | 0 |  | 0 | 0 | 0 | 0 | 25% | 0
.1 ARMADURA CA-50 MEDIA 1/4 A 3/8-6,35 A 9,53MM | 833 | KG | 1.9 | 1582.7 | 4.9 | 4081.7 | 6.8 | 5664.4 | 1416.1 | 25% | 7080.5
.2 ARMADURA CA-50 GROSSA 1/2 A 3/4-12,70 A 19,05MM | 342 | KG | 1.9 | 649.8 | 4.56 | 1559.52 | 6.46 | 2209.32 | 552.33 | 25% | 2761.65
.3 ARMADURA CA-60 MEDIA 5,0 A 6,0MM | 449 | KG | 1.9 | 853.1 | 4.68 | 2101.32 | 6.58 | 2954.42 | 738.605 | 25% | 3693.025
6. 1. 1. 3. CONCRETO |  |  |  | 0 |  | 0 | 0 | 0 | 0 | 25% | 0
.1 CONCRETO FCK25MPA - PREPARO, LANCAMENTO E CURA | 20.3 | M3 | 109.73 | 2227.519 | 258.05 | 5238.415 | 367.78 | 7465.934 | 1866.4835 | 25% | 9332.4175
6. 1. 2. VIGAS |  |  |  | 0 |  | 0 | 0 | 0 | 0 | 25% | 0
6. 1. 2. 1. FORMAS |  |  |  | 0 |  | 0 | 0 | 0 | 0 | 25% | 0
.1 FORMA COMPENSADO RESINADO VIGA-REAP.3X-INCL.ESCORAM. | 588.21 | M2 | 27.91 | 16416.9411 | 33.51 | 19710.9171 | 61.42 | 36127.8582 | 9031.9646 | 25% | 45159.8228
6. 1. 2. 2. AÇO |  |  |  | 0 |  | 0 | 0 | 0 | 0 | 25% | 0
.1 ARMADURA CA-50 MEDIA 1/4 A 3/8-6,35 A 9,53MM | 1743 | KG | 1.9 | 3311.7 | 4.9 | 8540.7 | 6.8 | 11852.4 | 2963.1 | 25% | 14815.5
.2 ARMADURA CA-50 GROSSA 1/2 A 3/4-12,70 A 19,05MM | 979 | KG | 1.9 | 1860.1 | 4.56 | 4464.24 | 6.46 | 6324.34 | 1581.085 | 25% | 7905.425
.3 ARMADURA CA-60 MEDIA 5,0 A 6,0MM | 703 | KG | 1.9 | 1335.7 | 4.68 | 3290.04 | 6.58 | 4625.74 | 1156.435 | 25% | 5782.175
6. 1. 2. 3. CONCRETO |  |  |  | 0 |  | 0 | 0 | 0 | 0 | 25% | 0
.1 CONCRETO FCK25MPA - PREPARO, LANCAMENTO E CURA | 62.97 | M3 | 109.73 | 6909.6981 | 258.05 | 16249.4085 | 367.78 | 23159.1066 | 5789.7766 | 25% | 28948.8832
6. 1. 3. LAJES E ESCADAS |  |  |  | 0 |  | 0 | 0 | 0 | 0 | 25% | 0
6. 1. 3. 1. FORMAS |  |  |  | 0 |  | 0 | 0 | 0 | 0 | 25% | 0
.1 FORMA COMPENSADO RESINADO LAJE-REAP.3X-INCL.ESCORAM. | 1058.89 | M2 | 14.98 | 15862.1722 | 27.15 | 28748.8635 | 42.13 | 44611.0357 | 11152.7589 | 25% | 55763.7946
6. 1. 3. 2. AÇO |  |  |  | 0 |  | 0 | 0 | 0 | 0 | 25% | 0
.1 ARMADURA CA-50 MEDIA 1/4 A 3/8-6,35 A 9,53MM | 6122 | KG | 1.9 | 11631.8 | 4.9 | 29997.8 | 6.8 | 41629.6 | 10407.4 | 25% | 52037
.2 ARMADURA CA-60 MEDIA 5,0 A 6,0MM | 62 | KG | 1.9 | 117.8 | 4.68 | 290.16 | 6.58 | 407.96 | 101.99 | 25% | 509.95
6. 1. 3. 3. CONCRETO |  |  |  | 0 |  | 0 | 0 | 0 | 0 | 25% | 0
.1 CONCRETO FCK25MPA - PREPARO, LANCAMENTO E CURA | 112.81 | M3 | 109.73 | 12378.6413 | 258.05 | 29110.6205 | 367.78 | 41489.2618 | 10372.3155 | 25% | 51861.5773
6. 1. 4. CINTA DE AMARRAÇÃO + PILARETES (PLATIBANDA) |  |  |  | 0 |  | 0 | 0 | 0 | 0 | 25% | 0
6. 1. 4. 1. FORMA |  |  |  | 0 |  | 0 | 0 | 0 | 0 | 25% | 0
.1 FORMA COMPENSADO RESINADO VIGA-REAP.3X-INCL.ESCORAM. | 240.85 | M2 | 27.91 | 6722.1235 | 33.51 | 8070.8835 | 61.42 | 14793.007 | 3698.2517 | 25% | 18491.2587
6. 1. 4. 2. AÇO |  |  |  | 0 |  | 0 | 0 | 0 | 0 | 25% | 0
.1 ARMADURA CA-50 MEDIA 1/4 A 3/8-6,35 A 9,53MM | 609 | KG | 1.9 | 1157.1 | 4.9 | 2984.1 | 6.8 | 4141.2 | 1035.3 | 25% | 5176.5
.2 ARMADURA CA-60 MEDIA 5,0 A 6,0MM | 277 | KG | 1.9 | 526.3 | 4.68 | 1296.36 | 6.58 | 1822.66 | 455.665 | 25% | 2278.325
6. 1. 4. 3. CONCRETO |  |  |  | 0 |  | 0 | 0 | 0 | 0 | 25% | 0
.1 CONCRETO FCK25MPA - PREPARO, LANCAMENTO E CURA | 15.71 | M3 | 109.73 | 1723.8583 | 258.05 | 4053.9655 | 367.78 | 5777.8238 | 1444.456 | 25% | 7222.2797
6. 1. 5. VERGAS / CONTRA-VERGAS / TAIPÁS |  |  |  | 0 |  | 0 | 0 | 0 | 0 | 25% | 0
6. 1. 5. 1. FORMAS |  |  |  | 0 |  | 0 | 0 | 0 | 0 | 25% | 0
.1 FORMA COMPENSADO RESINADO VIGA-REAP.3X-INCL.ESCORAM. | 124 | M2 | 27.91 | 3460.84 | 33.51 | 4155.24 | 61.42 | 7616.08 | 1904.02 | 25% | 9520.1
6. 1. 5. 2. AÇO |  |  |  | 0 |  | 0 | 0 | 0 | 0 | 25% | 0
.1 ARMADURA CA-60 MEDIA 5,0 A 6,0MM | 33.65 | KG | 1.9 | 63.935 | 4.68 | 157.482 | 6.58 | 221.417 | 55.3542 | 25% | 276.7712
.2 ARMADURA CA-50 MEDIA 1/4 A 3/8-6,35 A 9,53MM | 197.47 | KG | 1.9 | 375.193 | 4.9 | 967.603 | 6.8 | 1342.796 | 335.699 | 25% | 1678.495
.3 ARMADURA CA-60 FINA 4,2 A 4,6 | 42.62 | KG | 1.9 | 80.978 | 4.77 | 203.2974 | 6.67 | 284.2754 | 71.0688 | 25% | 355.3442
6. 1. 5. 3. CONCRETO |  |  |  | 0 |  | 0 | 0 | 0 | 0 | 25% | 0
.1 CONCRETO FCK25MPA - PREPARO, LANCAMENTO E CURA | 1.94 | M3 | 109.73 | 212.8762 | 258.05 | 500.617 | 367.78 | 713.4932 | 178.3733 | 25% | 891.8665
7. ALVENARIA / VEDAÇÃO / DIVISÓRIA | [11 empty] | 96043.2089
7. 1. ALVENARIAS |  |  |  | 0 |  | 0 | 0 | 0 | 0 | 25% | 0
7. 1. 1. DE TIJOLOS CERÂMICOS FURADOS |  |  |  | 0 |  | 0 | 0 | 0 | 0 | 25% | 0
.1 ALVENARIA TIJ.6FUROS-DE 10CM-J15MM CI-CA-AR 1:2:8 | 39.27 | M2 | 18.86 | 740.6322 | 18.24 | 716.2848 | 37.1 | 1456.917 | 364.2292 | 25% | 1821.1462
.2 ALVENARIA TIJ. 6 FUROS-DE 15CM-J15MM CI-CA-AR 1:2:8 | 1501.47 | M2 | 18.82 | 28257.6654 | 27.65 | 41515.6455 | 46.47 | 69773.3109 | 17443.3277 | 25% | 87216.6386
7. 2. DIVISÓRIAS |  |  |  | 0 |  | 0 | 0 | 0 | 0 | 25% | 0
7. 2. 1. DIVISÓRIA NAVAL 35mm (DIVILUX) |  |  |  | 0 |  | 0 | 0 | 0 | 0 | 25% | 0
.1 DIVISORIA DIVILUX 35MM-COLOCADA | 45.36 | M2 | 0 | 0 | 66.4 | 3011.904 | 66.4 | 3011.904 | 752.976 | 25% | 3764.88
.2 PORTA DIVISORIA DIVILUX COMPLETA C/FERRAGEM | 1 | CJ | 0 | 0 | 290 | 290 | 290 | 290 | 72.5 | 25% | 362.5
7. 2. 2. DIVISÓRIA COM PAINÉIS DE GESSO |  |  |  | 0 |  | 0 | 0 | 0 | 0 | 25% | 0
.1 PAREDE DE GESSO ACARTONADO - STANDARD - C/ COLOCAÇÃO | 18.24 | M2 | 0 | 0 | 98.21 | 1791.3504 | 98.21 | 1791.3504 | 447.8376 | 25% | 2239.188
.2 LA DE ROCHA E = 5CM | 18.24 | M2 | 0 | 0 | 28.02 | 511.0848 | 28.02 | 511.0848 | 127.7712 | 25% | 638.856
8. ESQUADRIAS | [11 empty] | 102568.5788
8. 1. ESQUADRIAS DE MADEIRA |  |  |  | 0 |  | 0 | 0 | 0 | 0 | 25% | 0
8. 1. 2. PORTAS INTERNAS |  |  |  | 0 |  | 0 | 0 | 0 | 0 | 25% | 0
.1 PORTA INT. SEMI-OCA COMPENS.TAUARI S/FERR. 0,70X2,10 | 3 | CJ | 67.68 | 203.04 | 314.35 | 943.05 | 382.03 | 1146.09 | 286.5225 | 25% | 1432.6125
.2 PORTA INT. SEMI-OCA COMPENS.TAUARI S/FERR. 0,80X2,10 | 6 | CJ | 67.68 | 406.08 | 320.94 | 1925.64 | 388.62 | 2331.72 | 582.93 | 25% | 2914.65
.3 PORTA INT. SEMI-OCA COMPENS.TAUARI S/FERR. 0,90X2,10 | 25 | CJ | 67.68 | 1692 | 329.93 | 8248.25 | 397.61 | 9940.25 | 2485.0625 | 25% | 12425.3125
.4 PORTA VAI-VEM MACICA TAUARI 0,80X0,80 | 1 | CJ | 79.19 | 79.19 | 517.01 | 517.01 | 596.2 | 596.2 | 149.05 | 25% | 745.25
.5 PORTA INT.DE CORRER SEMI-OCA COMPENS.TAUARI S/FERR.1,70X2,10 | 1 | CJ | 108.65 | 108.65 | 611.34 | 611.34 | 719.99 | 719.99 | 179.9975 | 25% | 899.9875
8. 1. 4. FECHAMENTO EM MDF/COMPENSADO (de tubulações) |  |  |  | 0 |  | 0 | 0 | 0 | 0 | 25% | 0
.1 FECHAMENTO EM MDF/COMPENSADO | 3.6 | M² | 20.76 | 74.736 | 62.92 | 226.512 | 83.68 | 301.248 | 75.312 | 25% | 376.56
8. 2. ESQUADRIAS DE ALUMÍNIO |  |  |  | 0 |  | 0 | 0 | 0 | 0 | 25% | 0
8. 2. 1. JANELAS |  |  |  | 0 |  | 0 | 0 | 0 | 0 | 25% | 0
.1 CAIXILHO BASCULANTE ALUMÍNIO BRANCO PINTADO | 6.24 | M2 | 21.65 | 135.096 | 552.55 | 3447.912 | 574.2 | 3583.008 | 895.752 | 25% | 4478.76
.2 CAIXILHO CORRER ALUMINIO BRANCO PINTADO | 9 | M2 | 22.32 | 200.88 | 347.85 | 3130.65 | 370.17 | 3331.53 | 832.8825 | 25% | 4164.4125
.3 CAIXILHO MAXI-AR ALUMINIO BRANCO PINTADO | 97.2 | M2 | 22.32 | 2169.504 | 320.35 | 31138.02 | 342.67 | 33307.524 | 8326.881 | 25% | 41634.405
.4 CAIXILHO GUILHOTINA ALUMINIO BRANCO PINTADO | 12.08 | M2 | 22.32 | 269.6256 | 331.35 | 4002.708 | 353.67 | 4272.3336 | 1068.0834 | 25% | 5340.417
.5 CAIXILHO FIXO VENEZIANA VAZADA ALUMINIO BRANCO PINTADO | 3.2 | M2 | 20.09 | 64.288 | 571.35 | 1828.32 | 591.44 | 1892.608 | 473.152 | 25% | 2365.76
8. 2. 2. PORTAS |  |  |  | 0 |  | 0 | 0 | 0 | 0 | 25% | 0
.1 PORTA ALUMÍNIO BRANCO PINTADO VENEZIANA VAZADA 80X2.10 C/FERRAGEM | 1 | CJ | 27.02 | 27.02 | 560.4 | 560.4 | 587.42 | 587.42 | 146.855 | 25% | 734.275
.2 PORTA ALUMÍNIO BRANCO PINTADO VENEZIANA VAZADA 60X60 C/FERRAGEM (Para as platibandas) | 6 | CJ | 27.02 | 162.12 | 121.15 | 726.9 | 148.17 | 889.02 | 222.255 | 25% | 1111.275
.3 PORTA ALUMÍNIO BRANCO PINTADO VENEZIANA CEGA 60X1.70 C/FERRAGEM (Box wc's, chave do tipo não removível) | 11 | CJ | 27.02 | 297.22 | 340.78 | 3748.58 | 367.8 | 4045.8 | 1011.45 | 25% | 5057.25
8. 4. ESQUADRIAS DE VIDRO TEMPERADO |  |  |  | 0 |  | 0 | 0 | 0 | 0 | 25% | 0
8. 4. 2. DE VIDRO VERDE |  |  |  | 0 |  | 0 | 0 | 0 | 0 | 25% | 0
.1 PORTA DE VIDRO TEMPERADO 10mm - (Painéis móveis e fixos) Inclusive ferragens | 27.66 | M² | 31.17 | 862.1622 | 304.12 | 8411.9592 | 335.29 | 9274.1214 | 2318.5303 | 25% | 11592.6518
8. 5. FERRAGENS |  |  |  | 0 |  | 0 | 0 | 0 | 0 | 25% | 0
8. 5. 1. CONJUNTO DE FECHADURA E DOBRADIÇAS |  |  |  | 0 |  | 0 | 0 | 0 | 0 | 25% | 0
.1 FERRAGEM COMPLETA PARA PORTA INTERNA | 31 | CJ | 91.2 | 2827.2 | 74.24 | 2301.44 | 165.44 | 5128.64 | 1282.16 | 25% | 6410.8
.2 FERRAGEM COMPLETA PARA PORTA DE SANITARIO (portas de madeira PNE e Gab. Diretor) | 4 | CJ | 102.6 | 410.4 | 74.24 | 296.96 | 176.84 | 707.36 | 176.84 | 25% | 884.2
9. COBERTURA | [11 empty] | 90506.5615
9. 1. ESTRUTURA |  |  |  | 0 |  | 0 | 0 | 0 | 0 | 25% | 0
9. 1. 1. DE MADEIRA |  |  |  | 0 |  | 0 | 0 | 0 | 0 | 25% | 0
.1 ESTRUTURA MADEIRA P/TELHA FIBROCIMENTO | 1153.3 | M2 | 7.44 | 8580.552 | 18.53 | 21370.649 | 25.97 | 29951.201 | 7487.8003 | 25% | 37439.0013
9. 1. 2. METÁLICA |  |  |  | 0 |  | 0 | 0 | 0 | 0 | 25% | 0
.1 ESTRUTURA METÁLICA PARA COBERTURA DE POLICARBONATO (conforme detalhamento) | 312.2 | KG | 3.89 | 1214.458 | 5.3 | 1654.66 | 9.19 | 2869.118 | 717.2795 | 25% | 3586.3975
9. 2. TELHAMENTO |  |  |  | 0 |  | 0 | 0 | 0 | 0 | 25% | 0
9. 2. 1. COM TELHAS DE FIBROCIMENTO (sem amianto) |  |  |  | 0 |  | 0 | 0 | 0 | 0 | 25% | 0
.1 COBERTURA COM TELHA FIBROCIMENTO 6MM | 1153.3 | M2 | 3.82 | 4405.606 | 21.42 | 24703.686 | 25.24 | 29109.292 | 7277.323 | 25% | 36386.615
.2 CUMEEIRA PARA TELHA FIBROCIMENTO ONDULADA | 11.5 | M | 3.38 | 38.87 | 24.78 | 284.97 | 28.16 | 323.84 | 80.96 | 25% | 404.8
9. 2. 4. COM TELHAS DE POLICARBONATO |  |  |  | 0 |  | 0 | 0 | 0 | 0 | 25% | 0
.1 CHAPA DE POLICARBONATO ALVEOLAR | 23.17 | M2 | 12.01 | 278.2717 | 68.3 | 1582.511 | 80.31 | 1860.7827 | 465.1957 | 25% | 2325.9784
9. 4. RUFOS |  |  |  | 0 |  | 0 | 0 | 0 | 0 | 25% | 0
9. 4. 1. PARA TELHA DE FIBROCIMENTO |  |  |  | 0 |  | 0 | 0 | 0 | 0 | 25% | 0
.1 RUFO EM CHAPA GALVANIZADA CORTE 40 | 139.05 | M | 2.98 | 414.369 | 16.71 | 2323.5255 | 19.69 | 2737.8945 | 684.4736 | 25% | 3422.3681
.2 RUFO EM CHAPA GALVANIZADA CORTE 25 | 89.75 | M | 2.98 | 267.455 | 14.36 | 1288.81 | 17.34 | 1556.265 | 389.0662 | 25% | 1945.3312
9. 5. ALGEROSAS E/OU CAPAS |  |  |  | 0 |  | 0 | 0 | 0 | 0 | 25% | 0
.1 CAPA EM CHAPA GALVANIZADA CORTE 25-FIXO ALVENARIA | 238.95 | M | 1.92 | 458.784 | 14.36 | 3431.322 | 16.28 | 3890.106 | 972.5265 | 25% | 4862.6325
.2 CAPA EM CHAPA GALVANIZADA CORTE 70-FIXO EM ALVENARIA (para tubulações de queda pluvial) | 3.5 | M | 1.92 | 6.72 | 28.58 | 100.03 | 30.5 | 106.75 | 26.6875 | 25% | 133.4375
10. INSTALAÇÕES ELÉTRICAS | [11 empty] | 123536.9375
10. 1. INSTALAÇÕES DE BAIXA TENSÃO |  |  |  | 0 |  | 0 | 0 | 0 | 0 | 25% | 0
10. 1. 1. LUMINÁRIAS |  |  |  | 0 |  | 0 | 0 | 0 | 0 | 25% | 0
.1 PLAFON BL 260, MARCA BELLALUCE C/ DUAS LAMP.COMPACTA DE 23W | 13 | UN | 14.14 | 183.82 | 25.26 | 328.38 | 39.4 | 512.2 | 128.05 | 25% | 640.25
.2 ARANDELA TIPO TARTARUGA BLINDADA, C/ 1 LÂMP.COMP. 23W | 3 | UN | 11.78 | 35.34 | 17.64 | 52.92 | 29.42 | 88.26 | 22.065 | 25% | 110.325
.3 LUMINÁRIA ESPELHADA P/ 04 LÂMP. FLUOR 32W, OS812 - COMPLETA | 3 | UN | 19.8 | 59.4 | 174.63 | 523.89 | 194.43 | 583.29 | 145.8225 | 25% | 729.1125
.4 LUMINÁRIA ESPELHADA P/ 02 LÂMP. FLUOR 32W, OS812 - COMPLETA | 134 | UN | 16.02 | 2146.68 | 148.82 | 19941.88 | 164.84 | 22088.56 | 5522.14 | 25% | 27610.7
.5 LUMINÁRIA ESPELHADA P/ 02 LÂMP. FLUOR 16W, OS812 - COMPLETA | 21 | UN | 13.98 | 293.58 | 109.83 | 2306.43 | 123.81 | 2600.01 | 650.0025 | 25% | 3250.0125
10. 1. 2. INTERRUPTORES, TOMADAS E ACESSÓRIOS |  |  |  | 0 |  | 0 | 0 | 0 | 0 | 25% | 0
.1 INTERRUPTOR EMBUTIR SIMPLES-INCLUSIVE CAIXA 2x4" | 19 | UN | 9.41 | 178.79 | 7.96 | 151.24 | 17.37 | 330.03 | 82.5075 | 25% | 412.5375
.2 INTERRUPTOR EMBUTIR DUPLO-INCLUSIVE CAIXA 2X4" | 13 | UN | 10.61 | 137.93 | 13.45 | 174.85 | 24.06 | 312.78 | 78.195 | 25% | 390.975
.3 INTERRUPTOR EMBUTIR TRIPLO-INCLUSIVE CAIXA 2x4" | 2 | UN | 11.78 | 23.56 | 17 | 34 | 28.78 | 57.56 | 14.39 | 25% | 71.95
.4 INTERRUPTOR PARALELO-INCLUSIVE CAIXA 2X4" | 8 | UN | 8.68 | 69.44 | 9.7 | 77.6 | 18.38 | 147.04 | 36.76 | 25% | 183.8
.5 TOMADA DUPLA 2P+T - 10A - INCLUSIVE CAIXA 2X4" | 216 | PÇ | 5.32 | 1149.12 | 11.96 | 2583.36 | 17.28 | 3732.48 | 933.12 | 25% | 4665.6
.6 TAMPA CEGA REDONDA 4X4" | 1 | PÇ | 1.32 | 1.32 | 3.16 | 3.16 | 4.48 | 4.48 | 1.12 | 25% | 5.6
.7 CONECTOR SINDAL 3X#4,0MM² | 1 | PÇ | 0.86 | 0.86 | 6.17 | 6.17 | 7.03 | 7.03 | 1.7575 | 25% | 8.7875
.8 KIT CAIXA C/ INTERRUTOR + TOMADA (P/ TELHADO) | 1 | PÇ | 8.63 | 8.63 | 21.78 | 21.78 | 30.41 | 30.41 | 7.6025 | 25% | 38.0125
10. 1. 3. CONDUTORES |  |  |  | 0 |  | 0 | 0 | 0 | 0 | 25% | 0
.1 CABO ISOLADO FLEXIVEL 1.5mm2 (14AWG) | 1980 | M | 1.18 | 2336.4 | 0.96 | 1900.8 | 2.14 | 4237.2 | 1059.3 | 25% | 5296.5
.2 CABO ISOLADO FLEXIVEL 2.5mm2 (12AWG) | 4770 | M | 1.18 | 5628.6 | 1.57 | 7488.9 | 2.75 | 13117.5 | 3279.375 | 25% | 16396.875
.3 CABO ISOLADO FLEXIVEL 4.0MM2 (10AWG) | 250 | M | 1.75 | 437.5 | 2.19 | 547.5 | 3.94 | 985 | 246.25 | 25% | 1231.25
.4 CABO MULTIPOLAR 2X2,5MM2 (PPCI-BÓIAS) | 300 | M | 1.18 | 354 | 1.85 | 555 | 3.03 | 909 | 227.25 | 25% | 1136.25
.5 CABO ISOLADO 10MM2 - 1000V (6AWG) | 280 | M | 3.53 | 988.4 | 5.27 | 1475.6 | 8.8 | 2464 | 616 | 25% | 3080
.6 CABO ISOLADO 35MM2 - 1000V (1/0AWG) | 4 | M | 8.23 | 32.92 | 17.62 | 70.48 | 25.85 | 103.4 | 25.85 | 25% | 129.25
10. 1. 4. ELETRODUTOS E ACESSÓRIOS |  |  |  | 0 |  | 0 | 0 | 0 | 0 | 25% | 0
.1 ELETRODUTO PVC RIGIDO ROSCAVEL 3/4" (19mm) | 950 | M | 7.08 | 6726 | 2.18 | 2071 | 9.26 | 8797 | 2199.25 | 25% | 10996.25
.2 CURVA 90 ELETRODUTO PVC RIGIDO ROSCAVEL 3/4"(19mm) | 157 | UN | 3.53 | 554.21 | 0.48 | 75.36 | 4.01 | 629.57 | 157.3925 | 25% | 786.9625
.3 ELETRODUTO PVC RIGIDO ROSCAVEL 1" (25mm) | 189 | M | 8.23 | 1555.47 | 3.06 | 578.34 | 11.29 | 2133.81 | 533.4525 | 25% | 2667.2625
.4 CURVA 90 ELETRODUTO PVC RIGIDO ROSCAVEL 1" (25mm) | 13 | UN | 4.25 | 55.25 | 0.77 | 10.01 | 5.02 | 65.26 | 16.315 | 25% | 81.575
.5 ELETRODUTO PVC RIGIDO ROSCAVEL 2" (51MM) | 72 | M | 17.66 | 1271.52 | 7.08 | 509.76 | 24.74 | 1781.28 | 445.32 | 25% | 2226.6
.6 CURVA 90 ELETRODUTO PVC RIGIDO ROSCAVEL 2" (51MM) | 6 | UN | 9.41 | 56.46 | 2.58 | 15.48 | 11.99 | 71.94 | 17.985 | 25% | 89.925
.7 ELETRODUTO CONDULETE TOP 3/4" - COR CINZA | 15 | M | 1.84 | 27.6 | 5.71 | 85.65 | 7.55 | 113.25 | 28.3125 | 25% | 141.5625
.8 ABRAÇADEIRA PVC P/ ELET. TIPO 3/4" - COR CINZA | 15 | PÇ | 1.6 | 24 | 3.95 | 59.25 | 5.55 | 83.25 | 20.8125 | 25% | 104.0625
.9 ADAPTADOR P/ CAIXA TOP 3/4" - COR CINZA | 9 | PÇ | 1.32 | 11.88 | 0.69 | 6.21 | 2.01 | 18.09 | 4.5225 | 25% | 22.6125
10. 1. 5. QUADROS DE CARGA |  |  |  | 0 |  | 0 | 0 | 0 | 0 | 25% | 0
.1 CENTRO DE DISTRIBUI€AO P/24 ELEM.C/BAR.(EMBUTIR) | 3 | UN | 42.38 | 127.14 | 267 | 801 | 309.38 | 928.14 | 232.035 | 25% | 1160.175
.2 CENTRO DE DISTRIBUIÇÃO P/34 ELEM.C/BAR.(EMBUTIR) | 1 | UN | 42.16 | 42.16 | 315.77 | 315.77 | 357.93 | 357.93 | 89.4825 | 25% | 447.4125
.3 HASTE COOPERWELD 19x2400mm C/CONECTOR | 3 | UN | 23.54 | 70.62 | 34.67 | 104.01 | 58.21 | 174.63 | 43.6575 | 25% | 218.2875
10. 1. 6. DISJUNTORES |  |  |  | 0 |  | 0 | 0 | 0 | 0 | 25% | 0
.1 DISJUNTOR MONOPOLAR 10A | 9 | UN | 7.08 | 63.72 | 8.05 | 72.45 | 15.13 | 136.17 | 34.0425 | 25% | 170.2125
.2 DISJUNTOR MONOPOLAR 20A | 34 | UN | 7.08 | 240.72 | 8.05 | 273.7 | 15.13 | 514.42 | 128.605 | 25% | 643.025
.3 DISJUNTOR MONOPOLAR 30A | 1 | UN | 7.08 | 7.08 | 11.4 | 11.4 | 18.48 | 18.48 | 4.62 | 25% | 23.1
.4 DISJUNTOR TRIPOLAR 20A | 3 | UN | 18.84 | 56.52 | 52.8 | 158.4 | 71.64 | 214.92 | 53.73 | 25% | 268.65
.5 DISJUNTOR TRIPOLAR 30A | 4 | UN | 18.84 | 75.36 | 52.8 | 211.2 | 71.64 | 286.56 | 71.64 | 25% | 358.2
.6 DISJUNTOR TRIPOLAR 40A | 2 | UN | 18.84 | 37.68 | 52.8 | 105.6 | 71.64 | 143.28 | 35.82 | 25% | 179.1
.7 DISJUNTOR TRIPOLAR 100A - TIPO CA | 2 | UN | 18.84 | 37.68 | 224 | 448 | 242.84 | 485.68 | 121.42 | 25% | 607.1
.8 DISJUNTOR TRIPOLAR 150A - TIPO CA | 1 | UN | 18.84 | 18.84 | 224 | 224 | 242.84 | 242.84 | 60.71 | 25% | 303.55
10. 1. 7. CAIXAS DE PASSAGEM |  |  |  | 0 |  | 0 | 0 | 0 | 0 | 25% | 0
.1 CAIXA INSPECAO 50X50X50CM ALV. 15 C/ TAMPA CONCRETO | 3 | UN | 119.28 | 357.84 | 53.34 | 160.02 | 172.62 | 517.86 | 129.465 | 25% | 647.325
.2 CAIXA PVC 1º LINHA - OCTAVADA FM 4X4" | 171 | UN | 7.08 | 1210.68 | 5.52 | 943.92 | 12.6 | 2154.6 | 538.65 | 25% | 2693.25
.3 CAIXA CONDULETE TOP 6 ENTRADAS 3/4" | 12 | PÇ | 3.33 | 39.96 | 8.18 | 98.16 | 11.51 | 138.12 | 34.53 | 25% | 172.65
.4 TAMPA CONDULETE TOP 3/4" P/ DOIS TOMADAS | 12 | PÇ | 1.62 | 19.44 | 3.94 | 47.28 | 5.56 | 66.72 | 16.68 | 25% | 83.4
10. 3. SISTEMA DE PROTEÇÃO CONTRA DESCARGA ATMOSFÉRICA (SPDA) |  |  |  | 0 |  | 0 | 0 | 0 | 0 | 25% | 0
10. 3. 1. CAPTORES |  |  |  | 0 |  | 0 | 0 | 0 | 0 | 25% | 0
.1 CAPTOR TIPO TERMINAL AÉREO | 25 | PÇ | 2.86 | 71.5 | 27.17 | 679.25 | 30.03 | 750.75 | 187.6875 | 25% | 938.4375
10. 3. 3. ISOLADORES |  |  |  | 0 |  | 0 | 0 | 0 | 0 | 25% | 0
.1 ISOLADOR SIMPLES | 155 | PÇ | 4.59 | 711.45 | 3.25 | 503.75 | 7.84 | 1215.2 | 303.8 | 25% | 1519
.2 ISOLADOR REFORÇADO | 36 | PÇ | 4.59 | 165.24 | 3.77 | 135.72 | 8.36 | 300.96 | 75.24 | 25% | 376.2
10. 3. 4. CABOS E ELETRODOS |  |  |  | 0 |  | 0 | 0 | 0 | 0 | 25% | 0
.3 CABO COBRE NU - 35mm2 | 380 | M | 8.23 | 3127.4 | 16.83 | 6395.4 | 25.06 | 9522.8 | 2380.7 | 25% | 11903.5
.4 CABO COBRE NU - 16MM2 | 150 | M | 4.7 | 705 | 7.91 | 1186.5 | 12.61 | 1891.5 | 472.875 | 25% | 2364.375
.5 CABO COBRE NU - 50MM2 | 200 | M | 10.61 | 2122 | 22.24 | 4448 | 32.85 | 6570 | 1642.5 | 25% | 8212.5
10. 3. 5. CONEXÕES |  |  |  | 0 |  | 0 | 0 | 0 | 0 | 25% | 0
.1 CONECTOR PARAFUSO FENDIDO 35MM2 | 100 | UN | 7.08 | 708 | 4.75 | 475 | 11.83 | 1183 | 295.75 | 25% | 1478.75
.2 CARTUCHO 45 SOLDA EXOTÉRMICA HASTE 1/2" /CABO 50MM2 | 16 | UN | 7.08 | 113.28 | 4.7 | 75.2 | 11.78 | 188.48 | 47.12 | 25% | 235.6
10. 3. 7. ATERRAMENTO E CAIXAS DE INSPEÇÃO |  |  |  | 0 |  | 0 | 0 | 0 | 0 | 25% | 0
.1 HASTE COOPERWELD 19x2400mm C/CONECTOR | 16 | UN | 23.54 | 376.64 | 34.67 | 554.72 | 58.21 | 931.36 | 232.84 | 25% | 1164.2
.2 CAIXA INSPEÇÃO 30X30X30CM ALV.15 C/ TAMPA CONCRETO | 16 | UN | 123.62 | 1977.92 | 43.66 | 698.56 | 167.28 | 2676.48 | 669.12 | 25% | 3345.6
10. 3. 8. ELETRODUTOS E ACESSÓRIOS |  |  |  | 0 |  | 0 | 0 | 0 | 0 | 25% | 0
.1 ELETRODUTO PVC RIGIDO ROSCAVEL 1" (25mm) | 51 | M | 8.23 | 419.73 | 3.06 | 156.06 | 11.29 | 575.79 | 143.9475 | 25% | 719.7375
.2 CURVA 90 ELETRODUTO PVC RIGIDO ROSCAVEL 1" (25mm) | 17 | UN | 4.25 | 72.25 | 0.77 | 13.09 | 5.02 | 85.34 | 21.335 | 25% | 106.675
.3 SUPORTE P/ TUBO DE PROTEÇÃO 1" | 51 | UN | 5.79 | 295.29 | 5.07 | 258.57 | 10.86 | 553.86 | 138.465 | 25% | 692.325
11. INSTALAÇÕES LÓGICA/TELEFÔNICA | [11 empty] | 42249
11. 2. INSTALAÇÕES DE INFORMÁTICA |  |  |  | 0 |  | 0 | 0 | 0 | 0 | 25% | 0
11. 2. 1. TOMADAS E CAIXAS DE PASSAGEM |  |  |  | 0 |  | 0 | 0 | 0 | 0 | 25% | 0
.1 CAIXAPVC 1º LINHA TAMANHO 2X4" | 63 | UN | 4.7 | 296.1 | 2.96 | 186.48 | 7.66 | 482.58 | 120.645 | 25% | 603.225
.2 CAIXA INSPECAO 50X50X50CM ALV.15 C/TAMPA CONCRETO | 2 | UN | 180.86 | 361.72 | 74.36 | 148.72 | 255.22 | 510.44 | 127.61 | 25% | 638.05
.3 TAMPA 2X4", C/ FURO P/ DOIS CONECTOR RJ-45 | 63 | PÇ | 1.59 | 100.17 | 4.55 | 286.65 | 6.14 | 386.82 | 96.705 | 25% | 483.525
.4 CONECTOR RJ - 45 | 126 | PÇ | 1.56 | 196.56 | 4.61 | 580.86 | 6.17 | 777.42 | 194.355 | 25% | 971.775
11. 2. 2. CABOS |  |  |  | 0 |  | 0 | 0 | 0 | 0 | 25% | 0
.1 CABO UTP CATEGORIA 06 | 1950 | M | 1.91 | 3724.5 | 1.9 | 3705 | 3.81 | 7429.5 | 1857.375 | 25% | 9286.875
11. 2. 3. ELETRODUTOS E ACESSÓRIOS |  |  |  | 0 |  | 0 | 0 | 0 | 0 | 25% | 0
.1 ELETRODUTO PVC RIGIDO ROSCAVEL 1" (25MM) | 260 | M | 8.23 | 2139.8 | 3.06 | 795.6 | 11.29 | 2935.4 | 733.85 | 25% | 3669.25
.2 CURVA 90 ELETRODUTO PVC RIGIDO ROSCAVEL 1" (25MM) | 63 | UN | 4.25 | 267.75 | 0.77 | 48.51 | 5.02 | 316.26 | 79.065 | 25% | 395.325
.3 ELETRODUTO PVC RIGIDO ROSCAVEL 2" (51MM) | 91 | M | 17.66 | 1607.06 | 7.08 | 644.28 | 24.74 | 2251.34 | 562.835 | 25% | 2814.175
.4 CURVA 90 ELETRODUTO PVC RIGIDO ROSCAVEL 2" (51MM) | 7 | UN | 9.41 | 65.87 | 2.58 | 18.06 | 11.99 | 83.93 | 20.9825 | 25% | 104.9125
11. 2. 4. DISTRIBUIDOR E ACESSÓRIOS |  |  |  | 0 |  | 0 | 0 | 0 | 0 | 25% | 0
.1 RACK PADRÃO 19", 12U, EM AÇO | 2 | UN | 15.42 | 30.84 | 404 | 808 | 419.42 | 838.84 | 209.71 | 25% | 1048.55
.2 PATCH PANEL 24 PORTAS CAT.6 | 4 | PÇ | 134.24 | 536.96 | 343.4 | 1373.6 | 477.64 | 1910.56 | 477.64 | 25% | 2388.2
.3 GUIA DE CABOS 1U | 8 | PÇ | 2.02 | 16.16 | 22.22 | 177.76 | 24.24 | 193.92 | 48.48 | 25% | 242.4
.4 REGUA C/04 TOMADAS PADRÃO 19" | 1 | PÇ | 5.05 | 5.05 | 96.96 | 96.96 | 102.01 | 102.01 | 25.5025 | 25% | 127.5125
.5 FRENTE FALSA 1U | 5 | PÇ | 2.02 | 10.1 | 18.18 | 90.9 | 20.2 | 101 | 25.25 | 25% | 126.25
.6 FRENTE FALSA 2U | 3 | PÇ | 2.02 | 6.06 | 27.27 | 81.81 | 29.29 | 87.87 | 21.9675 | 25% | 109.8375
.7 PORCA GAIOLA=PARAFUSOS M5 | 64 | CJ | 0.81 | 51.84 | 1.16 | 74.24 | 1.97 | 126.08 | 31.52 | 25% | 157.6
.8 MINI DIO P/ 06 FIBRAS - COMPATÍVEL | 1 | PÇ | 85.85 | 85.85 | 96.96 | 96.96 | 182.81 | 182.81 | 45.7025 | 25% | 228.5125
.9 PIGTAIL + ACOPLADORES + PROTETORES | 6 | CJ | 8.08 | 48.48 | 44.44 | 266.64 | 52.52 | 315.12 | 78.78 | 25% | 393.9
.10 CORDÃO OPTICO MM LC/LC (50/125) 2,5M | 1 | PÇ | 15.15 | 15.15 | 166.65 | 166.65 | 181.8 | 181.8 | 45.45 | 25% | 227.25
.11 PATCH CORD 1,5M CAT. 6 | 148 | PÇ | 2.55 | 377.4 | 24.48 | 3623.04 | 27.03 | 4000.44 | 1000.11 | 25% | 5000.55
11. 2. 5. ELETROCALHAS E ACESSORIOS |  |  |  | 0 |  | 0 | 0 | 0 | 0 | 25% | 0
.1 CALHA TIPO "C", CHAPA 20, LISA, C/ VIROLA, 100x50mm | 136 | M | 16.56 | 2252.16 | 41.69 | 5669.84 | 58.25 | 7922 | 1980.5 | 25% | 9902.5
.2 CURVA HORIZ. 90º, LISA, 100x50mm | 6 | PÇ | 9.95 | 59.7 | 16.14 | 96.84 | 26.09 | 156.54 | 39.135 | 25% | 195.675
.3 CURVA HORIZ. 45º, LISA, 100x50mm | 6 | PÇ | 9.95 | 59.7 | 16.29 | 97.74 | 26.24 | 157.44 | 39.36 | 25% | 196.8
.4 "T" HORIZ. 90º, LISO, 100X50MM | 1 | PÇ | 11.72 | 11.72 | 21.78 | 21.78 | 33.5 | 33.5 | 8.375 | 25% | 41.875
.5 "T" VERTICAL DE DESCIDA LATERAL, LISO, 100x50mm | 1 | PÇ | 9.95 | 9.95 | 22.07 | 22.07 | 32.02 | 32.02 | 8.005 | 25% | 40.025
.6 MÃO FRANCESA P/ CALHA 100x50mm | 80 | PÇ | 9.95 | 796 | 14.67 | 1173.6 | 24.62 | 1969.6 | 492.4 | 25% | 2462
.7 TERMINAL DE FECHAMENTO LATERAL | 4 | PÇ | 6.21 | 24.84 | 8.53 | 34.12 | 14.74 | 58.96 | 14.74 | 25% | 73.7
.8 PARAFUSO CABEÇA LENTILHA 3/8" | 340 | PÇ | 0.1 | 34 | 0.23 | 78.2 | 0.33 | 112.2 | 28.05 | 25% | 140.25
.9 PORCA SEXTAVADA 3/8" | 340 | PÇ | 0.1 | 34 | 0.17 | 57.8 | 0.27 | 91.8 | 22.95 | 25% | 114.75
.10 ARRUELA DE PRESSÃO 3/8" | 340 | PÇ | 0.1 | 34 | 0.05 | 17 | 0.15 | 51 | 12.75 | 25% | 63.75
12. INSTALAÇÕES HIDRÁULICAS E SANITÁRIAS | [11 empty] | 64440.8145
12. 1. REDE DE ÁGUA E ABASTECIMENTO |  |  |  | 0 |  | 0 | 0 | 0 | 0 | 25% | 0
12. 1. 1. TUBOS E CONEXÕES |  |  |  | 0 |  | 0 | 0 | 0 | 0 | 25% | 0
.1 TUBO PVC RIGIDO SOLDAVEL 25MM | 155.6 | M | 3.53 | 549.268 | 3.04 | 473.024 | 6.57 | 1022.292 | 255.573 | 25% | 1277.865
.2 TUBO PVC RIGIDO SOLDAVEL 32MM | 85.4 | M | 4.7 | 401.38 | 6.28 | 536.312 | 10.98 | 937.692 | 234.423 | 25% | 1172.115
.3 TUBO PVC RIGIDO SOLDAVEL 40MM | 28.5 | M | 4.7 | 133.95 | 9.01 | 256.785 | 13.71 | 390.735 | 97.6838 | 25% | 488.4188
.4 TUBO PVC RIGIDO SOLDAVEL 110MM | 6 | M | 14.09 | 84.54 | 64.35 | 386.1 | 78.44 | 470.64 | 117.66 | 25% | 588.3
.5 ADAPTADOR PVC SOLDAVEL C/ FLANGES E ANEL DE VEDACAO 25MM | 1 | UN | 4.31 | 4.31 | 9.75 | 9.75 | 14.06 | 14.06 | 3.515 | 25% | 17.575
.6 ADAPTADOR PVC SOLDAVEL C/ FLANGES E ANEL DE VEDACAO 32MM | 8 | UN | 4.31 | 34.48 | 15.2 | 121.6 | 19.51 | 156.08 | 39.02 | 25% | 195.1
.7 ADAPTADOR PVC SOLDAVEL C/ FLANGES E ANEL DE VEDACAO 110MM | 2 | UN | 10.77 | 21.54 | 195.44 | 390.88 | 206.21 | 412.42 | 103.105 | 25% | 515.525
.8 JOELHO 90 PVC RIGIDO SOLDAVEL 25MM | 53 | UN | 4.7 | 249.1 | 1.22 | 64.66 | 5.92 | 313.76 | 78.44 | 25% | 392.2
.9 JOELHO 90 PVC RIGIDO SOLDAVEL 32MM | 12 | UN | 5.88 | 70.56 | 2.13 | 25.56 | 8.01 | 96.12 | 24.03 | 25% | 120.15
.10 JOELHO 90 PVC RIGIDO SOLDAVEL 40MM | 3 | UN | 7.06 | 21.18 | 4.06 | 12.18 | 11.12 | 33.36 | 8.34 | 25% | 41.7
.11 JOELHO 90 PVC RIGIDO SOLDAVEL 110MM | 4 | UN | 11.76 | 47.04 | 125.29 | 501.16 | 137.05 | 548.2 | 137.05 | 25% | 685.25
.12 JOELHO 90 PVC RIGIDO 25MMx1/2" COM BUCHA DE LATÃO | 36 | UN | 4.31 | 155.16 | 4.75 | 171 | 9.06 | 326.16 | 81.54 | 25% | 407.7
.13 JOELHO 45 PVC RIGIDO SOLDAVEL 25MM | 1 | UN | 4.31 | 4.31 | 1.14 | 1.14 | 5.45 | 5.45 | 1.3625 | 25% | 6.8125
.14 JOELHO 45 PVC RIGIDO SOLDAVEL 40MM | 1 | UN | 4.31 | 4.31 | 5.15 | 5.15 | 9.46 | 9.46 | 2.365 | 25% | 11.825
.15 TE 90 PVC RIGIDO SOLDAVEL 25MM | 21 | UN | 4.7 | 98.7 | 1.93 | 40.53 | 6.63 | 139.23 | 34.8075 | 25% | 174.0375
.16 TE 90 PVC RIGIDO SOLDAVEL 32MM | 16 | UN | 4.7 | 75.2 | 3.05 | 48.8 | 7.75 | 124 | 31 | 25% | 155
.17 TE 90 PVC RIGIDO SOLDAVEL 40MM | 1 | UN | 5.88 | 5.88 | 6.69 | 6.69 | 12.57 | 12.57 | 3.1425 | 25% | 15.7125
.18 TE PVC RIGIDO 25MMx1/2" COM BUCHA DE LATÃO | 1 | UN | 4.31 | 4.31 | 8.78 | 8.78 | 13.09 | 13.09 | 3.2725 | 25% | 16.3625
.19 TE REDUÇÃO PVC RIGIDO SOLDAVEL 32x25MM | 4 | UN | 4.31 | 17.24 | 5.3 | 21.2 | 9.61 | 38.44 | 9.61 | 25% | 48.05
.20 TE REDUÇÃO PVC RIGIDO SOLDAVEL 40x25MM | 2 | UN | 5.38 | 10.76 | 6.53 | 13.06 | 11.91 | 23.82 | 5.955 | 25% | 29.775
.21 ADAPTADOR PVC RIGIDO 25MMx3/4" | 28 | UN | 4.31 | 120.68 | 0.85 | 23.8 | 5.16 | 144.48 | 36.12 | 25% | 180.6
.22 ADAPTADOR PVC RIGIDO 32MMx1" | 4 | UN | 4.31 | 17.24 | 1.44 | 5.76 | 5.75 | 23 | 5.75 | 25% | 28.75
.23 ADAPTADOR PVC RIGIDO 25MMx1/2" COM BUCHA DE LATÃO | 2 | UN | 4.31 | 8.62 | 4.66 | 9.32 | 8.97 | 17.94 | 4.485 | 25% | 22.425
.24 BUCHA DE REDUÇÃO PVC RIGIDO 32x25MM | 13 | UN | 4.31 | 56.03 | 0.81 | 10.53 | 5.12 | 66.56 | 16.64 | 25% | 83.2
.25 BUCHA DE REDUÇÃO PVC RIGIDO 40x32MM | 1 | UN | 4.31 | 4.31 | 1.62 | 1.62 | 5.93 | 5.93 | 1.4825 | 25% | 7.4125
12. 1. 2. REGISTROS E VÁLVULAS DE RETENÇÃO |  |  |  | 0 |  | 0 | 0 | 0 | 0 | 25% | 0
.1 REGISTRO GAVETA BRUTO 3/4" | 5 | UN | 11.76 | 58.8 | 24.15 | 120.75 | 35.91 | 179.55 | 44.8875 | 25% | 224.4375
.2 REGISTRO GAVETA BRUTO 1" | 7 | UN | 15.26 | 106.82 | 34.04 | 238.28 | 49.3 | 345.1 | 86.275 | 25% | 431.375
.3 REGISTRO GAVETA CANOPLA CROMADA 3/4" | 12 | UN | 16.46 | 197.52 | 55.75 | 669 | 72.21 | 866.52 | 216.63 | 25% | 1083.15
.4 REGISTRO GAVETA CANOPLA CROMADA 1" | 2 | UN | 16.46 | 32.92 | 65.54 | 131.08 | 82 | 164 | 41 | 25% | 205
.5 REGISTRO PRESSAO CANOPLA CROMADA 3/4" | 1 | UN | 16.46 | 16.46 | 112.97 | 112.97 | 129.43 | 129.43 | 32.3575 | 25% | 161.7875
.6 VALVULA DE PE C/CRIVO PVC SOLDÁVEL 1" | 2 | UN | 21.17 | 42.34 | 35.09 | 70.18 | 56.26 | 112.52 | 28.13 | 25% | 140.65
.7 VÁLVULA DE RETENÇÃO PVC SOLDÁVEL 3/4'' | 1 | UN | 19.88 | 19.88 | 31.51 | 31.51 | 51.39 | 51.39 | 12.8475 | 25% | 64.2375
12. 1. 3. ENGATES FLEXÍVEIS |  |  |  | 0 |  | 0 | 0 | 0 | 0 | 25% | 0
.1 ENGATE FLEXIVEL EM AÇO INOXIDAVEL 1/2"x40CM | 14 | UN | 4.31 | 60.34 | 17.07 | 238.98 | 21.38 | 299.32 | 74.83 | 25% | 374.15
.2 ENGATE FLEXIVEL EM AÇO INOXIDAVEL 1/2"x30CM | 15 | UN | 4.31 | 64.65 | 15.05 | 225.75 | 19.36 | 290.4 | 72.6 | 25% | 363
12. 1. 4. RESERVATÓRIOS |  |  |  | 0 |  | 0 | 0 | 0 | 0 | 25% | 0
.1 RESERVATÓRIO DE FIBRA DE VIDRO 1.000LTS | 1 | UN | 86.1 | 86.1 | 427.54 | 427.54 | 513.64 | 513.64 | 128.41 | 25% | 642.05
.2 RESERVATORIO DE FIBRA DE VIDRO 5.000 LTS | 2 | UN | 93.98 | 187.96 | 1325.41 | 2650.82 | 1419.39 | 2838.78 | 709.695 | 25% | 3548.475
12. 2. APARELHOS SANITÁRIOS |  |  |  | 0 |  | 0 | 0 | 0 | 0 | 25% | 0
12. 2. 1. BACIA SANITÁRIA |  |  |  | 0 |  | 0 | 0 | 0 | 0 | 25% | 0
.1 BACIA SANITÁRIA EM LOUÇA COM CAIXA ACOPLADA E ASSENTO (inclusive acessórios de fixação) | 13 | UN | 86.1 | 1119.3 | 358.16 | 4656.08 | 444.26 | 5775.38 | 1443.845 | 25% | 7219.225
12. 2. 2. BACIA SANITÁRIA PARA PNE |  |  |  | 0 |  | 0 | 0 | 0 | 0 | 25% | 0
.1 CAIXA DE DESCARGA DE EMBUTIR (completa com acionamento cromado) | 2 | UN | 83.44 | 166.88 | 292.38 | 584.76 | 375.82 | 751.64 | 187.91 | 25% | 939.55
.2 BACIA SANITÁRIA SIFONADA EM LOUÇA COM ASSENTO PARA PNE (inclusive acessórios de fixação) | 2 | UN | 84.24 | 168.48 | 484.97 | 969.94 | 569.21 | 1138.42 | 284.605 | 25% | 1423.025
12. 2. 5. LAVATÓRIO PARA PNE |  |  |  | 0 |  | 0 | 0 | 0 | 0 | 25% | 0
.1 LAVATORIO DE CANTO PARA PNE (inclusive válvula em metal acabamento inóx para lavatório) | 2 | UN | 65.78 | 131.56 | 119.81 | 239.62 | 185.59 | 371.18 | 92.795 | 25% | 463.975
12. 2. 6. CUBAS DE EMBUTIR |  |  |  | 0 |  | 0 | 0 | 0 | 0 | 25% | 0
.1 CUBA REDONDA 36CM EM LOUÇA PARA TAMPO - EMBUTIR | 10 | UN | 32.29 | 322.9 | 56.71 | 567.1 | 89 | 890 | 222.5 | 25% | 1112.5
.2 VÁLVULA EM METAL PARA LAVATÓRIO | 10 | UN | 4.31 | 43.1 | 33.23 | 332.3 | 37.54 | 375.4 | 93.85 | 25% | 469.25
12. 2. 9. CUBAS EM INOX |  |  |  | 0 |  | 0 | 0 | 0 | 0 | 25% | 0
.1 CUBA INOX PARA BANCADA 470X305X170 (inclusive válvula) | 2 | UN | 23.5 | 47 | 297.51 | 595.02 | 321.01 | 642.02 | 160.505 | 25% | 802.525
12. 2.10. MICTÓRIOS |  |  |  | 0 |  | 0 | 0 | 0 | 0 | 25% | 0
.1 MICTÓRIO INDIVIDUAL EM LOUÇA (inclusive acessórios de fixação) | 2 | UN | 60.26 | 120.52 | 332.29 | 664.58 | 392.55 | 785.1 | 196.275 | 25% | 981.375
12. 3. METAIS |  |  |  | 0 |  | 0 | 0 | 0 | 0 | 25% | 0
12. 3. 1. TORNEIRAS PARA LAVATÓRIOS |  |  |  | 0 |  | 0 | 0 | 0 | 0 | 25% | 0
.1 TORNEIRA PARA LAVATORIO COM FECHAMENTO AUTOMATICO | 10 | UN | 16.46 | 164.6 | 195.07 | 1950.7 | 211.53 | 2115.3 | 528.825 | 25% | 2644.125
.2 TORNEIRA P/ LAVATÓRIO PNE C/ ALAVANCA, FECHAMENTO AUTOMÁTICO | 2 | UN | 15.08 | 30.16 | 373.35 | 746.7 | 388.43 | 776.86 | 194.215 | 25% | 971.075
12. 3. 2. TORNEIRAS PARA PIAS |  |  |  | 0 |  | 0 | 0 | 0 | 0 | 25% | 0
.1 TORNEIRA PARA PIA, DE PAREDE, COM BICA MÓVEL | 2 | UN | 15.08 | 30.16 | 234.22 | 468.44 | 249.3 | 498.6 | 124.65 | 25% | 623.25
12. 3. 3. TORNEIRAS DE SERVIÇO |  |  |  | 0 |  | 0 | 0 | 0 | 0 | 25% | 0
.1 TORNEIRA CURTA CROMADA C/UNIAO P/JARDIM 1/2" | 6 | UN | 11.76 | 70.56 | 30.07 | 180.42 | 41.83 | 250.98 | 62.745 | 25% | 313.725
12. 3. 6. VÁLVULA DE DESCARGA PARA MICTÓRIOS |  |  |  | 0 |  | 0 | 0 | 0 | 0 | 25% | 0
.1 VÁLVULA DE DESCARGA PARA MICTÓRIO | 2 | UN | 15.08 | 30.16 | 102.92 | 205.84 | 118 | 236 | 59 | 25% | 295
12. 4. ACESSÓRIOS |  |  |  | 0 |  | 0 | 0 | 0 | 0 | 25% | 0
12. 4. 2. PORTA PAPEL TOALHA EM POLIPROPILENO |  |  |  | 0 |  | 0 | 0 | 0 | 0 | 25% | 0
.1 DISPENSER PARA PAPEL TOALHA EM POLIPROPILENO | 10 | UN | 3.62 | 36.2 | 52.47 | 524.7 | 56.09 | 560.9 | 140.225 | 25% | 701.125
12. 4. 4. PORTA PAPEL HIGIÊNICO EM POLIPROPILENO |  |  |  | 0 |  | 0 | 0 | 0 | 0 | 25% | 0
.1 DISPENSER PARA PAPEL HIGIÊNICO EM POLIPROPILENO | 15 | UN | 3.62 | 54.3 | 65.55 | 983.25 | 69.17 | 1037.55 | 259.3875 | 25% | 1296.9375
12. 4. 6. DISPENSER PARA SABONETE LÍQUIDO |  |  |  | 0 |  | 0 | 0 | 0 | 0 | 25% | 0
.1 DISPENSER PARA SABONETE LÍQUIDO EM POLIPROPILENO | 10 | UN | 3.62 | 36.2 | 38.78 | 387.8 | 42.4 | 424 | 106 | 25% | 530
12. 4. 8. ESPELHOS |  |  |  | 0 |  | 0 | 0 | 0 | 0 | 25% | 0
.1 ESPELHO CRISTAL 6MM (inclusive fixação) | 5.98 | M2 | 27.12 | 162.1776 | 118.92 | 711.1416 | 146.04 | 873.3192 | 218.3298 | 25% | 1091.649
12. 4. 9. TAMPOS |  |  |  | 0 |  | 0 | 0 | 0 | 0 | 25% | 0
.1 BANCADA EM GRANITO CINZA ANDORINHA ESP. 2CM (inclusive mão francesas, respingadeira e saia) | 5.66 | M2 | 23.53 | 133.1798 | 571.79 | 3236.3314 | 595.32 | 3369.5112 | 842.3778 | 25% | 4211.889
12. 4.10. DIVISÓRIAS PARA MICTÓRIO |  |  |  | 0 |  | 0 | 0 | 0 | 0 | 25% | 0
.1 DIVISÓRIA EM GRANITO | 1.21 | M2 | 23.53 | 28.4713 | 571.79 | 691.8659 | 595.32 | 720.3372 | 180.0843 | 25% | 900.4215
12. 4.11. BARRAS DE APOIO PNE |  |  |  | 0 |  | 0 | 0 | 0 | 0 | 25% | 0
.1 BARRA DE APOIO 40CM | 2 | UN | 15.08 | 30.16 | 106.96 | 213.92 | 122.04 | 244.08 | 61.02 | 25% | 305.1
.2 BARRA DE APOIO 70CM | 2 | UN | 15.08 | 30.16 | 161.5 | 323 | 176.58 | 353.16 | 88.29 | 25% | 441.45
.3 BARRA DE APOIO 80CM | 4 | UN | 15.08 | 60.32 | 169.58 | 678.32 | 184.66 | 738.64 | 184.66 | 25% | 923.3
.4 BARRA DE APOIO CURVA PARA LAVATÓRIO DE CANTO | 2 | UN | 15.08 | 30.16 | 199.98 | 399.96 | 215.06 | 430.12 | 107.53 | 25% | 537.65
.5 REVESTIMENTO RESISTENTE A IMPACTOS PARA PORTA DE PNE | 2 | CJ | 19.14 | 38.28 | 70.22 | 140.44 | 89.36 | 178.72 | 44.68 | 25% | 223.4
12. 4.12. BOMBAS DE RECALQUE |  |  |  | 0 |  | 0 | 0 | 0 | 0 | 25% | 0
.1 BOMBA CENTRÍFUGA MONOESTÁGIO 0,5CV, 1"x3/4", 23M C.A. | 2 | UN | 38.73 | 77.46 | 336.84 | 673.68 | 375.57 | 751.14 | 187.785 | 25% | 938.925
12. 4.14. ELETRONÍVEL |  |  |  | 0 |  | 0 | 0 | 0 | 0 | 25% | 0
.1 REALIMENTADOR AUTOMÁTICO PARA CISTERNA 3/4" | 1 | UN | 16.14 | 16.14 | 331.28 | 331.28 | 347.42 | 347.42 | 86.855 | 25% | 434.275
.2 CHAVE BOIA AUTOMATICA P/COMANDO DE BOMBA ELETRONÍVEL | 1 | UN | 14.09 | 14.09 | 34.24 | 34.24 | 48.33 | 48.33 | 12.0825 | 25% | 60.4125
12. 5. ESGOTO CLOACAL |  |  |  | 0 |  | 0 | 0 | 0 | 0 | 25% | 0
12. 5. 1. TUBOS E CONEXÕES |  |  |  | 0 |  | 0 | 0 | 0 | 0 | 25% | 0
.1 TUBO PVC RIGIDO SOLDAVEL 40MM ESGOTO | 20.1 | M | 8.23 | 165.423 | 3.44 | 69.144 | 11.67 | 234.567 | 58.6418 | 25% | 293.2088
.2 TUBO PVC RIGIDO 50MM ESGOTO | 21.1 | M | 7.06 | 148.966 | 6.25 | 131.875 | 13.31 | 280.841 | 70.2103 | 25% | 351.0512
.3 TUBO PVC RIGIDO 75MM ESGOTO | 39.1 | M | 9.41 | 367.931 | 8.05 | 314.755 | 17.46 | 682.686 | 170.6715 | 25% | 853.3575
.4 TUBO PVC RIGIDO 100MM ESGOTO | 31.9 | M | 11.76 | 375.144 | 9.86 | 314.534 | 21.62 | 689.678 | 172.4195 | 25% | 862.0975
.5 JOELHO 90 PVC RIGIDO SOLDAVEL 40MM ESGOTO | 38 | UN | 7.53 | 286.14 | 1.49 | 56.62 | 9.02 | 342.76 | 85.69 | 25% | 428.45
.6 JOELHO 90 PVC RIGIDO 75MM ESGOTO | 9 | UN | 8.61 | 77.49 | 5.09 | 45.81 | 13.7 | 123.3 | 30.825 | 25% | 154.125
.7 JOELHO 45 PVC RIGIDO 40MM ESGOTO | 9 | UN | 7.53 | 67.77 | 1.49 | 13.41 | 9.02 | 81.18 | 20.295 | 25% | 101.475
.8 JOELHO 45 PVC RIGIDO 50MM ESGOTO | 13 | UN | 6.44 | 83.72 | 2.84 | 36.92 | 9.28 | 120.64 | 30.16 | 25% | 150.8
.9 JOELHO 45 PVC RIGIDO 75MM ESGOTO | 3 | UN | 8.61 | 25.83 | 6.05 | 18.15 | 14.66 | 43.98 | 10.995 | 25% | 54.975
.10 JOELHO 45 PVC RIGIDO 100MM ESGOTO | 7 | UN | 10.77 | 75.39 | 7.33 | 51.31 | 18.1 | 126.7 | 31.675 | 25% | 158.375
.11 CURVA 90 PVC RIGIDO 100MM ESGOTO | 15 | UN | 11.76 | 176.4 | 14.6 | 219 | 26.36 | 395.4 | 98.85 | 25% | 494.25
.12 TE PVC RIGIDO 75x75MM ESGOTO | 8 | UN | 10.56 | 84.48 | 11.42 | 91.36 | 21.98 | 175.84 | 43.96 | 25% | 219.8
.13 TE PVC RIGIDO REDUÇÃO 100x75MM ESGOTO | 5 | UN | 12.94 | 64.7 | 14.41 | 72.05 | 27.35 | 136.75 | 34.1875 | 25% | 170.9375
.14 JUNÇÃO PVC RIGIDO 50x50MM ESGOTO | 1 | UN | 7.53 | 7.53 | 7.17 | 7.17 | 14.7 | 14.7 | 3.675 | 25% | 18.375
.15 JUNÇÃO PVC RIGIDO 75x75MM ESGOTO | 2 | UN | 8.61 | 17.22 | 12.64 | 25.28 | 21.25 | 42.5 | 10.625 | 25% | 53.125
.16 JUNÇÃO PVC RIGIDO 100x100MM ESGOTO | 9 | UN | 10.77 | 96.93 | 14.88 | 133.92 | 25.65 | 230.85 | 57.7125 | 25% | 288.5625
.17 JUNÇÃO REDUÇÃO PVC RIGIDO 100x50MM ESGOTO | 9 | UN | 11.83 | 106.47 | 13.64 | 122.76 | 25.47 | 229.23 | 57.3075 | 25% | 286.5375
.18 JUNÇÃO REDUÇÃO PVC RIGIDO 100x75MM ESGOTO | 10 | UN | 11.83 | 118.3 | 15.95 | 159.5 | 27.78 | 277.8 | 69.45 | 25% | 347.25
.19 REDUÇÃO EXCÊNTRICA PVC RÍGIDO 75x50MM ESGOTO | 1 | UN | 8.61 | 8.61 | 5.25 | 5.25 | 13.86 | 13.86 | 3.465 | 25% | 17.325
.20 TERMINAL DE VENTILAÇÃO 75MM | 4 | UN | 8.61 | 34.44 | 6.05 | 24.2 | 14.66 | 58.64 | 14.66 | 25% | 73.3
.21 TUBO PVC RIGIDO SOLDAVEL 25MM | 314.9 | M | 3.53 | 1111.597 | 3.04 | 957.296 | 6.57 | 2068.893 | 517.2232 | 25% | 2586.1162
.22 JOELHO 90 PVC RIGIDO SOLDAVEL 25MM | 94 | UN | 4.7 | 441.8 | 1.22 | 114.68 | 5.92 | 556.48 | 139.12 | 25% | 695.6
.23 JOELHO 45 PVC RIGIDO SOLDAVEL 25MM | 4 | UN | 1.8 | 7.2 | 1.14 | 4.56 | 2.94 | 11.76 | 2.94 | 25% | 14.7
12. 5. 3. CAIXAS SIFONADAS |  |  |  | 0 |  | 0 | 0 | 0 | 0 | 25% | 0
.1 CAIXA SIFONADA PVC 150x150x50MM COM GRELHA INOX | 8 | UN | 10.77 | 86.16 | 42.39 | 339.12 | 53.16 | 425.28 | 106.32 | 25% | 531.6
.2 CAIXA SIFONADA PVC 150x185x75MM TAMPA CEGA INOX | 1 | UN | 10.77 | 10.77 | 45.34 | 45.34 | 56.11 | 56.11 | 14.0275 | 25% | 70.1375
12. 5. 4. CAIXAS DE GORDURA |  |  |  | 0 |  | 0 | 0 | 0 | 0 | 25% | 0
.1 CAIXA GORDURA PVC 250x230x75MM COM TAMPA CEGA | 2 | UN | 12.78 | 25.56 | 48.38 | 96.76 | 61.16 | 122.32 | 30.58 | 25% | 152.9
12. 5. 6. SIFÕES |  |  |  | 0 |  | 0 | 0 | 0 | 0 | 25% | 0
.1 SIFÃO METÁLICO CROMADO PARA LAVATÓRIO E MICTÓRIO 1.1/4" | 14 | UN | 14.33 | 200.62 | 127.21 | 1780.94 | 141.54 | 1981.56 | 495.39 | 25% | 2476.95
.2 SIFÃO METÁLICO CROMADO PARA CUBAS DE COZINHA 1.1/2" | 2 | UN | 14.33 | 28.66 | 150.65 | 301.3 | 164.98 | 329.96 | 82.49 | 25% | 412.45
12. 6. ESGOTO PLUVIAL |  |  |  | 0 |  | 0 | 0 | 0 | 0 | 25% | 0
12. 6. 1. TUBOS E CONEXÕES |  |  |  | 0 |  | 0 | 0 | 0 | 0 | 25% | 0
.1 TUBO PVC RIGIDO 75MM | 5 | M | 9.41 | 47.05 | 8.05 | 40.25 | 17.46 | 87.3 | 21.825 | 25% | 109.125
.2 TUBO PVC RIGIDO 100MM | 6 | M | 11.76 | 70.56 | 9.86 | 59.16 | 21.62 | 129.72 | 32.43 | 25% | 162.15
.3 TUBO PVC RIGIDO 150MM | 122 | M | 16.46 | 2008.12 | 23.85 | 2909.7 | 40.31 | 4917.82 | 1229.455 | 25% | 6147.275
.4 JOELHO 45 PVC RIGIDO 150MM | 6 | UN | 15.08 | 90.48 | 38.33 | 229.98 | 53.41 | 320.46 | 80.115 | 25% | 400.575
.5 CURVA 90 PVC RIGIDO 100MM | 4 | UN | 11.76 | 47.04 | 14.6 | 58.4 | 26.36 | 105.44 | 26.36 | 25% | 131.8
.6 CURVA 90 PVC RIGIDO 150MM | 6 | UN | 16.46 | 98.76 | 36.44 | 218.64 | 52.9 | 317.4 | 79.35 | 25% | 396.75
13. IMPERMEABILIZAÇÃO, ISOLAÇÃO TÉRMICA E ACÚSTICA | [11 empty] | 23692.0825
13. 1. PINTURA ASFÁLTICA |  |  |  | 0 |  | 0 | 0 | 0 | 0 | 25% | 0
13. 1. 2. VIGAS |  |  |  | 0 |  | 0 | 0 | 0 | 0 | 25% | 0
.1 IMPERMEABILIZACAO TIPO 2 (IGOLFLEX) | 299.65 | M2 | 7.44 | 2229.396 | 28.35 | 8495.0775 | 35.79 | 10724.4735 | 2681.1184 | 25% | 13405.5919
13. 2. MANTA ASFÁLTICA |  |  |  | 0 |  | 0 | 0 | 0 | 0 | 25% | 0
13. 2. 1. MARQUISES |  |  |  | 0 |  | 0 | 0 | 0 | 0 | 25% | 0
.1 IMPERMEABILIZACAO C/MANTA ASFALTICA E=4MM | 5.6 | M2 | 14.52 | 81.312 | 40.25 | 225.4 | 54.77 | 306.712 | 76.678 | 25% | 383.39
13. 2. 4. OUTROS |  |  |  | 0 |  | 0 | 0 | 0 | 0 | 25% | 0
.1 IMPERMEABILIZACAO C/MANTA ASFALTICA E=4MM | 144.65 | M2 | 14.52 | 2100.318 | 40.25 | 5822.1625 | 54.77 | 7922.4805 | 1980.6201 | 25% | 9903.1006
14. INSTALAÇÕES DE COMBATE A INCÊNDIO | [11 empty] | 25296.82
14. 1. EXTINTORES |  |  |  | 0 |  | 0 | 0 | 0 | 0 | 25% | 0
.1 EXTINTOR DE INCÊNDIO PO QUIMICO COM SUPORTE-6KG | 7 | UN | 8.26 | 57.82 | 147 | 1029 | 155.26 | 1086.82 | 271.705 | 25% | 1358.525
14. 2. ILUMINAÇÃO DE EMERGÊNCIA |  |  |  | 0 |  | 0 | 0 | 0 | 0 | 25% | 0
.1 LUMINARIA DE EMERGÊNCIA COM LED (4x40 LEDs) | 6 | UN | 18.38 | 110.28 | 290 | 1740 | 308.38 | 1850.28 | 462.57 | 25% | 2312.85
.2 LUMINÁRIAS DE EMERGÊNCIA 30 LEDS | 18 | UN | 18.38 | 330.84 | 32 | 576 | 50.38 | 906.84 | 226.71 | 25% | 1133.55
.3 LUMINÁRIAS DE EMERGÊNCIA 30 LEDS COM INDICAÇÃO DE SAÍDA | 9 | UN | 18.38 | 165.42 | 32 | 288 | 50.38 | 453.42 | 113.355 | 25% | 566.775
14. 3. SINALIZAÇÕES |  |  |  | 0 |  | 0 | 0 | 0 | 0 | 25% | 0
14. 3. 1. PLACA DE "SAIDA" |  |  |  | 0 |  | 0 | 0 | 0 | 0 | 25% | 0
.1 PLACA ACRILICA DE SINALIZAÇÃO DE SAÍDA | 5 | UN | 7.82 | 39.1 | 12 | 60 | 19.82 | 99.1 | 24.775 | 25% | 123.875
.2 PLACA ACRILICA DE SINALIZAÇÃO DE SAÍDA C/ SETA PARA DIREITA | 9 | UN | 7.82 | 70.38 | 12 | 108 | 19.82 | 178.38 | 44.595 | 25% | 222.975
.3 PLACA ACRILICA DE SINALIZAÇÃO DE SAÍDA C/ SETA PARA ESQUERDA | 9 | UN | 7.82 | 70.38 | 12 | 108 | 19.82 | 178.38 | 44.595 | 25% | 222.975
14. 3. 2. PLACA DE "PROIBIDO FUMAR" |  |  |  | 0 |  | 0 | 0 | 0 | 0 | 25% | 0
.1 PLACA ACRILICA DE SINALIZAÇÃO DE PROIBIDO FUMAR | 32 | UN | 7.82 | 250.24 | 12 | 384 | 19.82 | 634.24 | 158.56 | 25% | 792.8
14. 3. 4. PLACA DE "TIPO DE EXTINTOR" |  |  |  | 0 |  | 0 | 0 | 0 | 0 | 25% | 0
.1 PLACA ACRILICA DE SINALIZAÇÃO DE TIPO DE EXTINTOR | 7 | UN | 7.82 | 54.74 | 12 | 84 | 19.82 | 138.74 | 34.685 | 25% | 173.425
14. 3. 6. PLACA DE "ALARME DE INCÊNDIO" |  |  |  | 0 |  | 0 | 0 | 0 | 0 | 25% | 0
.1 PLACA ACRILICA DE SINALIZAÇÃO DE ALARME DE INCÊNDIO | 3 | UN | 7.82 | 23.46 | 12 | 36 | 19.82 | 59.46 | 14.865 | 25% | 74.325
14. 3. 8. PLACA DE "ALARME SONORO E VISUAL" |  |  |  | 0 |  | 0 | 0 | 0 | 0 | 25% | 0
.1 PLACA ACRILICA DE SINALIZAÇÃO DE ALARME SONORO | 3 | UN | 7.82 | 23.46 | 12 | 36 | 19.82 | 59.46 | 14.865 | 25% | 74.325
14. 3.10. PLACA DE "HIDRANTE" |  |  |  | 0 |  | 0 | 0 | 0 | 0 | 25% | 0
.1 PLACA ACRILICA DE SINALIZAÇÃO DE MANGOTINHO | 1 | UN | 7.82 | 7.82 | 12 | 12 | 19.82 | 19.82 | 4.955 | 25% | 24.775
14. 3.11. PLACA DE "CENTRAL DE DETECÇÃO E ALARME" |  |  |  | 0 |  | 0 | 0 | 0 | 0 | 25% | 0
.1 PLACA ACRILICA DE SINALIZAÇÃO DE ALARME DE INCÊNDIO | 1 | UN | 7.82 | 7.82 | 12 | 12 | 19.82 | 19.82 | 4.955 | 25% | 24.775
14. 3.22. SINALIZAÇÃO HORIZONTAL |  |  |  | 0 |  | 0 | 0 | 0 | 0 | 25% | 0
.1 PREPARACAO P/PINT.EPOXI-PRIMER 2 DEM/MASSA 1 DEMAO | 7 | M2 | 17.3 | 121.1 | 21.96 | 153.72 | 39.26 | 274.82 | 68.705 | 25% | 343.525
.2 PINTURA ESMALTE EPOXI 2 DEMAOS | 7 | M2 | 10.37 | 72.59 | 11.78 | 82.46 | 22.15 | 155.05 | 38.7625 | 25% | 193.8125
14. 4. SISTEMA DE HIDRANTES |  |  |  | 0 |  | 0 | 0 | 0 | 0 | 25% | 0
14. 4. 2. ABRIGO |  |  |  | 0 |  | 0 | 0 | 0 | 0 | 25% | 0
.1 PORTA DE VIDRO TEMPERADO DE 8mm P/ ABRIGO DO MANGOTINHO C/ FERRAGEM | 2 | UN | 76.99 | 153.98 | 279.79 | 559.58 | 356.78 | 713.56 | 178.39 | 25% | 891.95
.2 QUADRO DE ABRIGO DO MANGOTINHO EM CANTONEIRA DE FERRO 2''x2"x1/8 | 1 | UN | 75.6 | 75.6 | 146.16 | 146.16 | 221.76 | 221.76 | 55.44 | 25% | 277.2
14. 4. 3. VÁLVULA DE ABERTURA PARA HIDRANTE |  |  |  | 0 |  | 0 | 0 | 0 | 0 | 25% | 0
.1 REGISTRO DE GLOBO ANGULAR DE 2 1/2'' | 1 | UN | 14.09 | 14.09 | 74.4 | 74.4 | 88.49 | 88.49 | 22.1225 | 25% | 110.6125
14. 4. 6. UNIÕES E ENGATES |  |  |  | 0 |  | 0 | 0 | 0 | 0 | 25% | 0
.1 TAMPAO CEGO TIPO STORZ DE 1 1/2'' | 1 | UN | 1.18 | 1.18 | 34.4 | 34.4 | 35.58 | 35.58 | 8.895 | 25% | 44.475
.2 ADAPTADOR STORZ 2 1/2'' x 1 1/2'' | 1 | UN | 18.79 | 18.79 | 28 | 28 | 46.79 | 46.79 | 11.6975 | 25% | 58.4875
14. 4. 7. VÁLVULAS |  |  |  | 0 |  | 0 | 0 | 0 | 0 | 25% | 0
.1 VÁLVULA DE ESFERA DE 1'' | 1 | UN | 16.46 | 16.46 | 19.57 | 19.57 | 36.03 | 36.03 | 9.0075 | 25% | 45.0375
14. 4. 8. INSTRUMENTOS DO SISTEMA |  |  |  | 0 |  | 0 | 0 | 0 | 0 | 25% | 0
.1 CARRETEL P/ MANGOTINHO, BASCULANTE C/ MANGUEIRA DE 1''/30m E ESGUICHO | 1 | UN | 75.19 | 75.19 | 640 | 640 | 715.19 | 715.19 | 178.7975 | 25% | 893.9875
.2 MANÔMETRO ANALÓGICO DE 1/2'' E 10kgf/cm² | 1 | UN | 18.84 | 18.84 | 86.24 | 86.24 | 105.08 | 105.08 | 26.27 | 25% | 131.35
14. 4. 9. TUBOS E CONEXÕES |  |  |  | 0 |  | 0 | 0 | 0 | 0 | 25% | 0
.1 TUBULAÇÃO DE AÇO GALVANIZADO DE 1'' | 1.2 | M | 8.23 | 9.876 | 17.35 | 20.82 | 25.58 | 30.696 | 7.674 | 25% | 38.37
.2 CURVA DE 90 DE 1'' DE AÇO GALVANIZADO | 1 | UN | 14.09 | 14.09 | 20.53 | 20.53 | 34.62 | 34.62 | 8.655 | 25% | 43.275
.3 LUVA DE REDUÇÃO DE 1'' x 1/2'' DE AÇO GALVANIZADO | 1 | UN | 14.09 | 14.09 | 5.33 | 5.33 | 19.42 | 19.42 | 4.855 | 25% | 24.275
.4 TE 90 AÇO GALVANIZADO 25MM(1") | 1 | UN | 10.56 | 10.56 | 9.34 | 9.34 | 19.9 | 19.9 | 4.975 | 25% | 24.875
.5 TE DE REDUÇÃO DE 2 1/2" x 1'' DE AÇO GALVANIZADO | 1 | UN | 16.46 | 16.46 | 49.84 | 49.84 | 66.3 | 66.3 | 16.575 | 25% | 82.875
14. 6. ALARME DE INCENDIO |  |  |  | 0 |  | 0 | 0 | 0 | 0 | 25% | 0
14. 6. 1. ACIONADOR MANUAL |  |  |  | 0 |  | 0 | 0 | 0 | 0 | 25% | 0
.1 ACIONADOR MANUAL P/ ALARME DE INCÊNDIO | 3 | UN | 43.56 | 130.68 | 155 | 465 | 198.56 | 595.68 | 148.92 | 25% | 744.6
14. 6. 2. DISPOSITIVOS SONOROS |  |  |  | 0 |  | 0 | 0 | 0 | 0 | 25% | 0
.1 AVISADOR AUDIO VISUAL CONVENCIONAL | 3 | UN | 43.56 | 130.68 | 160 | 480 | 203.56 | 610.68 | 152.67 | 25% | 763.35
14. 6. 4. CENTRAL DE ALARME |  |  |  | 0 |  | 0 | 0 | 0 | 0 | 25% | 0
.1 CABO 2 PARES DE 0,75mm² BLINDADO CLASSE 2 | 55 | M | 1.18 | 64.9 | 3 | 165 | 4.18 | 229.9 | 57.475 | 25% | 287.375
.2 CAIXA ESTAMPADA 4X4" (102X102MM) CHAPA 20 | 8 | UN | 7.08 | 56.64 | 5.52 | 44.16 | 12.6 | 100.8 | 25.2 | 25% | 126
.3 CAIXA INSPEÇÃO 30X30X30CM ALV.15 C/ TAMPA CONCRETO | 4 | UN | 123.62 | 494.48 | 43.66 | 174.64 | 167.28 | 669.12 | 167.28 | 25% | 836.4
.4 ELETRODUTO PVC RIGIDO ROSCAVEL 3/4" (19MM) | 10 | M | 7.08 | 70.8 | 2.18 | 21.8 | 9.26 | 92.6 | 23.15 | 25% | 115.75
.5 ELETRODUTO PVC RIGIDO ROSCAVEL 1 1/2" (38MM) | 45 | M | 12.94 | 582.3 | 5.15 | 231.75 | 18.09 | 814.05 | 203.5125 | 25% | 1017.5625
.6 CURVA 90 ELETRODUTO PVC RIGIDO ROSCAVEL 1 1/2" | 4 | UN | 7.08 | 28.32 | 1.66 | 6.64 | 8.74 | 34.96 | 8.74 | 25% | 43.7
.7 CENTRAL DE ALARME DE INCÊNDIO | 1 | UN | 494.42 | 494.42 | 890 | 890 | 1384.42 | 1384.42 | 346.105 | 25% | 1730.525
14. 9. BARRAS ANTIPANICO |  |  |  | 0 |  | 0 | 0 | 0 | 0 | 25% | 0
.1 BARRA ANTIPANICO PARA PORTAS DE 2,00 x 2,10m | 4 | CJ | 274.3 | 1097.2 | 1590 | 6360 | 1864.3 | 7457.2 | 1864.3 | 25% | 9321.5
15. REVESTIMENTOS | [11 empty] | 92615.758
15. 1. DE ARGAMASSA |  |  |  | 0 |  | 0 | 0 | 0 | 0 | 25% | 0
15. 1. 1. CHAPISCO |  |  |  | 0 |  | 0 | 0 | 0 | 0 | 25% | 0
.1 CHAPISCO CI-AR 1:3:7MM PREPARO E APLICACAO | 3069.84 | M2 | 3.29 | 10099.7736 | 1.85 | 5679.204 | 5.14 | 15778.9776 | 3944.7444 | 25% | 19723.722
15. 1. 2. MASSA ÚNICA |  |  |  | 0 |  | 0 | 0 | 0 | 0 | 25% | 0
.1 MASSA UNICA | 3069.84 | M2 | 11.9 | 36531.096 | 3.12 | 9577.9008 | 15.02 | 46108.9968 | 11527.2492 | 25% | 57636.246
15. 2. CERÂMICOS |  |  |  | 0 |  | 0 | 0 | 0 | 0 | 25% | 0
15. 2. 1. AZULEJOS |  |  |  | 0 |  | 0 | 0 | 0 | 0 | 25% | 0
.1 CERAMICA PLACA 30X45-COM ARGAMASSA COLANTE | 356.71 | M2 | 5.64 | 2011.8444 | 25.32 | 9031.8972 | 30.96 | 11043.7416 | 2760.9354 | 25% | 13804.677
15. 2. 2. PASTILHAS |  |  |  | 0 |  | 0 | 0 | 0 | 0 | 25% | 0
.1 PASTILHA FAIXA 10CM-CA-AF 1:3 (Conforme detalhamentos) | 38.34 | M | 15.19 | 582.3846 | 12.32 | 472.3488 | 27.51 | 1054.7334 | 263.6834 | 25% | 1318.4168
15. 4. CANTONEIRAS |  |  |  | 0 |  | 0 | 0 | 0 | 0 | 25% | 0
15. 4. 1. DE ALUMÍNIO |  |  |  | 0 |  | 0 | 0 | 0 | 0 | 25% | 0
.1 CANTONEIRA EM ALUMÍNIO PARA CANTO VIVO | 8.3 | M | 3.38 | 28.054 | 9.41 | 78.103 | 12.79 | 106.157 | 26.5393 | 25% | 132.6963
16. VIDROS | [11 empty] | 12030.077
16. 1. VIDRO LISO |  |  |  | 0 |  | 0 | 0 | 0 | 0 | 25% | 0
16. 1. 1. 4mm |  |  |  | 0 |  | 0 | 0 | 0 | 0 | 25% | 0
.1 VIDRO TRANSPARENTE 4MM - COLOCADO COM NEOPRENE | 79.6 | M2 | 47.52 | 3782.592 | 60 | 4776 | 107.52 | 8558.592 | 2139.648 | 25% | 10698.24
16. 2. VIDRO FANTASIA |  |  |  | 0 |  | 0 | 0 | 0 | 0 | 25% | 0
16. 2. 4. MINI-BOREAL |  |  |  | 0 |  | 0 | 0 | 0 | 0 | 25% | 0
.1 VIDRO FANTASIA CANELADO 4mm - COLOCADO COM NEOPRENE | 3.38 | M2 | 47.52 | 160.6176 | 45 | 152.1 | 92.52 | 312.7176 | 78.1794 | 25% | 390.897
16. 3. VIDRO TEMPERADO |  |  |  | 0 |  | 0 | 0 | 0 | 0 | 25% | 0
16. 3. 2. 8MM |  |  |  | 0 |  | 0 | 0 | 0 | 0 | 25% | 0
.1 VIDRO TEMPERADO 8MM COLOCADO COM NEOPRENE (Box - Chuveiro Gab. Diretor) | 2.6 | M2 | 47.52 | 123.552 | 242 | 629.2 | 289.52 | 752.752 | 188.188 | 25% | 940.94
17. PINTURA | [11 empty] | 76738.2014
17. 1. SELADOR/PREPARAÇÃO |  |  |  | 0 |  | 0 | 0 | 0 | 0 | 25% | 0
.1 SELADOR PARA PAREDES INTERNAS/EXTERNAS 1 DEMAO (inclusive lajes) | 3804.4 | M2 | 3.84 | 14608.896 | 1.06 | 4032.664 | 4.9 | 18641.56 | 4660.39 | 25% | 23301.95
17. 3. BASE ACRÍLICA |  |  |  | 0 |  | 0 | 0 | 0 | 0 | 25% | 0
.1 PINTURA ACRILICA SOBRE MASSA UNICA - 2 DEMAOS (inclusive lajes) | 3804.4 | M2 | 6.84 | 26022.096 | 3.14 | 11945.816 | 9.98 | 37967.912 | 9491.978 | 25% | 47459.89
17. 6. MASSA CORRIDA |  |  |  | 0 |  | 0 | 0 | 0 | 0 | 25% | 0
.1 MASSA CORRIDA PVA PARA INTERIORES 2 DEMAOS (divisórias de gesso) | 36.5 | M2 | 11.33 | 413.545 | 5.4 | 197.1 | 16.73 | 610.645 | 152.6612 | 25% | 763.3062
17. 8. ESMALTE SOBRE MADEIRA |  |  |  | 0 |  | 0 | 0 | 0 | 0 | 25% | 0
.1 PINTURA ESMALTE BRILHO S/ MADEIRA-2 DEMAOS-INCL.FUNDO BRANCO | 231.5 | M2 | 9.19 | 2127.485 | 6.65 | 1539.475 | 15.84 | 3666.96 | 916.74 | 25% | 4583.7
17. 9. FUNDO SOBRE METAL |  |  |  | 0 |  | 0 | 0 | 0 | 0 | 25% | 0
.1 FUNDO CROMATO DE ZINCO - 1 DEMÃO (cobertura metálica) | 23.17 | M2 | 5.44 | 126.0448 | 2.65 | 61.4005 | 8.09 | 187.4453 | 46.8613 | 25% | 234.3066
17.10. ESMALTE SOBRE METAL |  |  |  | 0 |  | 0 | 0 | 0 | 0 | 25% | 0
.1 PINTURA ESMALTE BRILHO S/ METAL - 2 DEMAOS (cobertura metálica) | 23.17 | M2 | 7.68 | 177.9456 | 5.96 | 138.0932 | 13.64 | 316.0388 | 79.0097 | 25% | 395.0485
18. SERVIÇOS COMPLEMENTARES | [11 empty] | 6223.9
18. 5. LIMPEZA E ENTREGA DA OBRA |  |  |  | 0 |  | 0 | 0 | 0 | 0 | 25% | 0
.1 LIMPEZA FINAL | 1244.78 | M2 | 1.73 | 2153.4694 | 2.27 | 2825.6506 | 4 | 4979.12 | 1244.78 | 25% | 6223.9
20. EQUIPAMENTOS | [11 empty] | 63158.35
20.12. MOBILIÁRIO |  |  |  | 0 |  | 0 | 0 | 0 | 0 | 25% | 0
20.12. 3. CADEIRAS / POLTRONAS |  |  |  | 0 |  | 0 | 0 | 0 | 0 | 25% | 0
.1 CADEIRAS TIPO LONGARINA | 120 | UN | 21.21 | 2545.2 | 359.3 | 43116 | 380.51 | 45661.2 | 11415.3 | 25% | 57076.5
20.13. TAMPOS (Guichê/ Passa pratos/etc.) |  |  |  | 0 |  | 0 | 0 | 0 | 0 | 25% | 0
.1 GRANITO CINZA ANDORINHA, ESP. 2cm | 4.8 | M2 | 25.18 | 120.864 | 611.82 | 2936.736 | 637 | 3057.6 | 764.4 | 25% | 3822
20.17. CHUVEIROS |  |  |  | 0 |  | 0 | 0 | 0 | 0 | 25% | 0
.1 CHUVEIRO ELÉTRICO PLÁSTICO | 1 | UN | 30.82 | 30.82 | 45.98 | 45.98 | 76.8 | 76.8 | 19.2 | 25% | 96
20.18. BEBEDOUROS |  |  |  | 0 |  | 0 | 0 | 0 | 0 | 25% | 0
.1 BEBEDOURO ELETRICO 40 L | 2 | UN | 23.54 | 47.08 | 842 | 1684 | 865.54 | 1731.08 | 432.77 | 25% | 2163.85
23. AR CONDICIONADO | [11 empty] | 13124.77
23. 1. CLIMATIZAÇÃO |  |  |  | 0 |  | 0 | 0 | 0 | 0 | 25% | 0
23. 1. 2. INSTALAÇÕES, MONTAGENS E MATERIAIS |  |  |  | 0 |  | 0 | 0 | 0 | 0 | 25% | 0
.1 TUBO DE COBRE FLEXÍVEL COM ISOLAMENTO 5/8" | 115.07 | M | 2.68 | 308.3876 | 13.56 | 1560.3492 | 16.24 | 1868.7368 | 467.1842 | 25% | 2335.921
.2 TUBO DE COBRE FLEXÍVEL COM ISOLAMENTO 3/4'' | 17.29 | M | 2.68 | 46.3372 | 15.84 | 273.8736 | 18.52 | 320.2108 | 80.0527 | 25% | 400.2635
.3 TUBO DE COBRE FLEXÍVEL COM ISOLAMENTO 1/4" | 46.75 | M | 2.68 | 125.29 | 5.53 | 258.5275 | 8.21 | 383.8175 | 95.9544 | 25% | 479.7719
.4 TUBO DE COBRE FLEXÍVEL COM ISOLAMENTO 3/8" | 85.61 | M | 2.68 | 229.4348 | 8.01 | 685.7361 | 10.69 | 915.1709 | 228.7927 | 25% | 1143.9636
.5 CABO MULTIPOLAR 3X2,5MM2 | 264.8 | M | 1.51 | 399.848 | 6.44 | 1705.312 | 7.95 | 2105.16 | 526.29 | 25% | 2631.45
.6 INSTALAÇÃO (INCLUSIVE MATERIAL) | 26 | UN | 151.1 | 3928.6 | 37.62 | 978.12 | 188.72 | 4906.72 | 1226.68 | 25% | 6133.4
24. PISO | [11 empty] | 81641.2084
24. 2. CONTRAPISO |  |  |  | 0 |  | 0 | 0 | 0 | 0 | 25% | 0
.1 CONTRAPISO CONCRETO - 5CM - 200KG CI/M3 (MAGRO) | 1026.26 | M2 | 8.45 | 8671.897 | 8.77 | 9000.3002 | 17.22 | 17672.1972 | 4418.0493 | 25% | 22090.2465
24. 5. CERÂMICO |  |  |  | 0 |  | 0 | 0 | 0 | 0 | 25% | 0
.1 PISO CERAMICO 40X40-COM ARGAMASSA COLANTE | 1022.85 | M2 | 5.76 | 5891.616 | 16.28 | 16651.998 | 22.04 | 22543.614 | 5635.9035 | 25% | 28179.5175
24. 9. BASALTO |  |  |  | 0 |  | 0 | 0 | 0 | 0 | 25% | 0
.1 PISO BASALTO TEAR, 46X46-ARG. CI-AR 1:4 - 2CM (Acabamento lixado fosco) | 36.35 | M2 | 16.28 | 591.778 | 130.55 | 4745.4925 | 146.83 | 5337.2705 | 1334.3176 | 25% | 6671.5881
24.21. PEITORIS |  |  |  | 0 |  | 0 | 0 | 0 | 0 | 25% | 0
.1 PEITORIL BASALTO TEAR, larg.15cm / esp. 2cm - ARG. CI-AR 1:5 | 83.2 | M | 10.03 | 834.496 | 63.87 | 5313.984 | 73.9 | 6148.48 | 1537.12 | 25% | 7685.6
24.22. SOLEIRAS |  |  |  | 0 |  | 0 | 0 | 0 | 0 | 25% | 0
.1 SOLEIRA BASALTO TEAR, larg. 15cm / esp. 2cm - ARG. CI-AR 1:4 | 41.1 | M | 10.03 | 412.233 | 63.87 | 2625.057 | 73.9 | 3037.29 | 759.3225 | 25% | 3796.6125
24.23. RODAPÉS |  |  |  | 0 |  | 0 | 0 | 0 | 0 | 25% | 0
.1 RODAPE CERAMICO 7,5X40cm | 529.5 | M | 10.01 | 5300.295 | 9.96 | 5273.82 | 19.97 | 10574.115 | 2643.5288 | 25% | 13217.6438
[7 empty] | TOTAL DO ORÇAMENTO |  |  |  |  | 1469554.0161
Pelotas, Julho de 2014
Eng. Davison Guimarães Sopeña
Coordenador de Projetos
CREA/RS 49868
[5 empty] | De acordo: |  |  | Eng. Elton Luiz Pedroso
Diretor de Projetos e Obras do Instituto Federal Sul-rio-grandense
CREA/RS 136347

## Orçamento Oficinas
MEC/SETEC
INSTITUTO FEDERAL SUL-RIO-GRANDENSE
DIRETORIA DE PROJETOS E OBRAS
Planilha de Orçamento - GLOBAL
Obra: Construção do Câmpus Avançado Jaguarão - Oficinas |  |  |  |  | Endereço: Rua Corredor das Tropas, nº 801, Bairro Vila Branca
Cliente: Instituto Federal Sul-Rio-Grandense |  |  |  |  | Cidade: Jaguarão - RS |  |  |  | BDI = | 25% | 2014-07-01
Item/Descrição | Qtd. | Un | Mão-de-Obra |  | Material |  | Custo Unit. Total | Custo Direto | BDI |  | Sub-Total do Item | Total do Item
|  |  | Custo Unitário | Custo Parcial | Custo Unitário | Custo Parcial |  |  | Valor | %
2. SERVIÇOS PRELIMINARES / TÉCNICOS | [11 empty] | 16158.087
2. 9. LOCAÇÃO DA OBRA |  |  |  | 0 |  | 0 | 0 | 0 | 0 | 25% | 0
.1 LOCACAO DE OBRA POR M2 CONSTRUIDO | 711.81 | M2 | 2.28 | 1622.9268 | 1.41 | 1003.6521 | 3.69 | 2626.5789 | 656.6447 | 25% | 3283.2236
2.11. LIMPEZA PERMANENTE DA OBRA |  |  |  | 0 |  | 0 | 0 | 0 | 0 | 25% | 0
.1 LIMPEZA PERMANENTE DA OBRA | 711.81 | M2 | 14.47 | 10299.8907 | 0 | 0 | 14.47 | 10299.8907 | 2574.9727 | 25% | 12874.8634
3. MOVIMENTO DE TERRA | [11 empty] | 15361.9528
3. 2. ATERROS |  |  |  | 0 |  | 0 | 0 | 0 | 0 | 25% | 0
3. 2. 1. NIVELAMENTO E COMPACTAÇÃO DO TERRENO |  |  |  | 0 |  | 0 | 0 | 0 | 0 | 25% | 0
.1 ATERRO COM AREIA MÉDIA | 185.54 | M3 | 1.61 | 298.7194 | 49.72 | 9225.0488 | 51.33 | 9523.7682 | 2380.942 | 25% | 11904.7102
.2 LASTRO MANUAL COM BRITA | 30.92 | M3 | 19.3 | 596.756 | 70.15 | 2169.038 | 89.45 | 2765.794 | 691.4485 | 25% | 3457.2425
4. INFRA-ESTRUTURA/ FUNDAÇÕES SIMPLES | [11 empty] | 42425.195
4. 3. VIGAS DE BALDRAME |  |  |  | 0 |  | 0 | 0 | 0 | 0 | 25% | 0
4. 3. 1. FÔRMAS |  |  |  | 0 |  | 0 | 0 | 0 | 0 | 25% | 0
.1 FORMA FUNDACAO - TABUAS CEDRINHO-REAP.3X | 281.96 | M2 | 19.37 | 5461.5652 | 36.35 | 10249.246 | 55.72 | 15710.8112 | 3927.7028 | 25% | 19638.514
4. 3. 2. AÇO |  |  |  | 0 |  | 0 | 0 | 0 | 0 | 25% | 0
.1 ARMADURA CA-50 MEDIA 1/4 A 3/8-6,35 A 9,53MM | 515 | KG | 1.9 | 978.5 | 4.9 | 2523.5 | 6.8 | 3502 | 875.5 | 25% | 4377.5
.2 ARMADURA CA-50 GROSSA 1/2 A 3/4-12,70 A 19,05MM | 504 | KG | 1.9 | 957.6 | 4.56 | 2298.24 | 6.46 | 3255.84 | 813.96 | 25% | 4069.8
.3 ARMADURA CA-60 MEDIA 5,0 A 6,0MM | 393 | KG | 1.9 | 746.7 | 4.68 | 1839.24 | 6.58 | 2585.94 | 646.485 | 25% | 3232.425
4. 3. 3. CONCRETO |  |  |  | 0 |  | 0 | 0 | 0 | 0 | 25% | 0
.1 CONCRETO FCK25MPA - PREPARO, LANCAMENTO E CURA | 24.16 | M3 | 109.73 | 2651.0768 | 258.05 | 6234.488 | 367.78 | 8885.5648 | 2221.3912 | 25% | 11106.956
5. FUNDAÇÕES ESPECIAIS | [11 empty] | 23197.6875
5. 1. ESTACAS |  |  |  | 0 |  | 0 | 0 | 0 | 0 | 25% | 0
5. 1. 1. ESTACAS ESCAVADAS |  |  |  | 0 |  | 0 | 0 | 0 | 0 | 25% | 0
.1 ESTACA ESCAVADA-400MM(ROTATIVA) | 214.5 | M | 1.34 | 287.43 | 77.56 | 16636.62 | 78.9 | 16924.05 | 4231.0125 | 25% | 21155.0625
5. 3. CORTE DE CABEÇA DE ESTACA |  |  |  | 0 |  | 0 | 0 | 0 | 0 | 25% | 0
.1 CORTE DE CABECA DE ESTACA-DIAMETRO MEDIO | 39 | UN | 41.9 | 1634.1 | 0 | 0 | 41.9 | 1634.1 | 408.525 | 25% | 2042.625
6. SUPERESTRUTURA | [11 empty] | 219121.9004
6. 1. ESTRUTURA DE CONCRETO |  |  |  | 0 |  | 0 | 0 | 0 | 0 | 25% | 0
6. 1. 1. PILARES |  |  |  | 0 |  | 0 | 0 | 0 | 0 | 25% | 0
6. 1. 1. 1. FÔRMAS |  |  |  | 0 |  | 0 | 0 | 0 | 0 | 25% | 0
.1 FORMA COMPENSADO RESINADO PILAR-REAP.3X | 181.9 | M2 | 27.91 | 5076.829 | 40.95 | 7448.805 | 68.86 | 12525.634 | 3131.4085 | 25% | 15657.0425
6. 1. 1. 2. AÇO |  |  |  | 0 |  | 0 | 0 | 0 | 0 | 25% | 0
.1 ARMADURA CA-50 MEDIA 1/4 A 3/8-6,35 A 9,53MM | 418 | KG | 1.9 | 794.2 | 4.9 | 2048.2 | 6.8 | 2842.4 | 710.6 | 25% | 3553
.2 ARMADURA CA-50 GROSSA 1/2 A 3/4-12,70 A 19,05MM | 412 | KG | 1.9 | 782.8 | 4.56 | 1878.72 | 6.46 | 2661.52 | 665.38 | 25% | 3326.9
.3 ARMADURA CA-60 MEDIA 5,0 A 6,0MM | 236 | KG | 1.9 | 448.4 | 4.68 | 1104.48 | 6.58 | 1552.88 | 388.22 | 25% | 1941.1
6. 1. 1. 3. CONCRETO |  |  |  | 0 |  | 0 | 0 | 0 | 0 | 25% | 0
.1 CONCRETO FCK25MPA - PREPARO, LANCAMENTO E CURA | 22.08 | M3 | 109.73 | 2422.8384 | 258.05 | 5697.744 | 367.78 | 8120.5824 | 2030.1456 | 25% | 10150.728
6. 1. 2. VIGAS |  |  |  | 0 |  | 0 | 0 | 0 | 0 | 25% | 0
6. 1. 2. 1. FÔRMAS |  |  |  | 0 |  | 0 | 0 | 0 | 0 | 25% | 0
.1 FORMA COMPENSADO RESINADO VIGA-REAP.3X-INCL.ESCORAM. | 289.33 | M2 | 27.91 | 8075.2003 | 33.51 | 9695.4483 | 61.42 | 17770.6486 | 4442.6621 | 25% | 22213.3107
6. 1. 2. 2. AÇO |  |  |  | 0 |  | 0 | 0 | 0 | 0 | 25% | 0
.1 ARMADURA CA-50 MEDIA 1/4 A 3/8-6,35 A 9,53MM | 968 | KG | 1.9 | 1839.2 | 4.9 | 4743.2 | 6.8 | 6582.4 | 1645.6 | 25% | 8228
.2 ARMADURA CA-50 GROSSA 1/2 A 3/4-12,70 A 19,05MM | 1007 | KG | 1.9 | 1913.3 | 4.56 | 4591.92 | 6.46 | 6505.22 | 1626.305 | 25% | 8131.525
.3 ARMADURA CA-60 MEDIA 5,0 A 6,0MM | 459 | KG | 1.9 | 872.1 | 4.68 | 2148.12 | 6.58 | 3020.22 | 755.055 | 25% | 3775.275
6. 1. 2. 3. CONCRETO |  |  |  | 0 |  | 0 | 0 | 0 | 0 | 25% | 0
.1 CONCRETO FCK25MPA - PREPARO, LANCAMENTO E CURA | 31.25 | M3 | 109.73 | 3429.0625 | 258.05 | 8064.0625 | 367.78 | 11493.125 | 2873.2812 | 25% | 14366.4062
6. 1. 3. LAJES E ESCADAS |  |  |  | 0 |  | 0 | 0 | 0 | 0 | 25% | 0
6. 1. 3. 1. FÔRMAS |  |  |  | 0 |  | 0 | 0 | 0 | 0 | 25% | 0
.1 FORMA COMPENSADO RESINADO LAJE-REAP.3X-INCL.ESCORAM. | 588.38 | M2 | 14.98 | 8813.9324 | 27.15 | 15974.517 | 42.13 | 24788.4494 | 6197.1123 | 25% | 30985.5617
6. 1. 3. 2. AÇO |  |  |  | 0 |  | 0 | 0 | 0 | 0 | 25% | 0
.1 ARMADURA CA-60 MEDIA 5,0 A 6,0MM | 90 | KG | 1.9 | 171 | 4.68 | 421.2 | 6.58 | 592.2 | 148.05 | 25% | 740.25
.2 ARMADURA CA-50 MEDIA 1/4 A 3/8-6,35 A 9,53MM | 4005 | KG | 1.9 | 7609.5 | 4.9 | 19624.5 | 6.8 | 27234 | 6808.5 | 25% | 34042.5
6. 1. 3. 3. CONCRETO |  |  |  | 0 |  | 0 | 0 | 0 | 0 | 25% | 0
.1 CONCRETO FCK25MPA - PREPARO, LANCAMENTO E CURA | 74.78 | M3 | 109.73 | 8205.6094 | 258.05 | 19296.979 | 367.78 | 27502.5884 | 6875.6471 | 25% | 34378.2355
6. 1. 4. CINTA DE AMARRAÇÃO (PLATIBANDA) |  |  |  | 0 |  | 0 | 0 | 0 | 0 | 25% | 0
6. 1. 4. 1. FÔRMAS |  |  |  | 0 |  | 0 | 0 | 0 | 0 | 25% | 0
.1 FORMA COMPENSADO RESINADO VIGA-REAP.3X-INCL.ESCORAM. | 40.67 | M2 | 27.91 | 1135.0997 | 33.51 | 1362.8517 | 61.42 | 2497.9514 | 624.4878 | 25% | 3122.4392
6. 1. 4. 2. AÇO |  |  |  | 0 |  | 0 | 0 | 0 | 0 | 25% | 0
.1 ARMADURA CA-60 MEDIA 5,0 A 6,0MM | 52.21 | KG | 1.9 | 99.199 | 4.68 | 244.3428 | 6.58 | 343.5418 | 85.8854 | 25% | 429.4272
.2 ARMADURA CA-50 MEDIA 1/4 A 3/8-6,35 A 9,53MM | 132.84 | KG | 1.9 | 252.396 | 4.9 | 650.916 | 6.8 | 903.312 | 225.828 | 25% | 1129.14
6. 1. 4. 3. CONCRETO |  |  |  | 0 |  | 0 | 0 | 0 | 0 | 25% | 0
.1 CONCRETO FCK25MPA - PREPARO, LANCAMENTO E CURA | 3.05 | M3 | 109.73 | 334.6765 | 258.05 | 787.0525 | 367.78 | 1121.729 | 280.4323 | 25% | 1402.1613
6. 1. 5. VERGAS / CONTRAVERGAS / TAIPÁS |  |  |  | 0 |  | 0 | 0 | 0 | 0 | 25% | 0
6. 1. 5. 1. FORMAS |  |  |  | 0 |  | 0 | 0 | 0 | 0 | 25% | 0
.1 FORMA COMPENSADO RESINADO VIGA-REAP.3X-INCL.ESCORAM. | 198.18 | M2 | 27.91 | 5531.2038 | 33.51 | 6641.0118 | 61.42 | 12172.2156 | 3043.0539 | 25% | 15215.2695
6. 1. 5. 2. AÇO |  |  |  | 0 |  | 0 | 0 | 0 | 0 | 25% | 0
.1 ARMADURA CA-60 MEDIA 5,0 A 6,0MM | 4.86 | KG | 1.9 | 9.234 | 4.68 | 22.7448 | 6.58 | 31.9788 | 7.9947 | 25% | 39.9735
.2 ARMADURA CA-50 MEDIA 1/4 A 3/8-6,35 A 9,53MM | 136 | KG | 1.9 | 258.4 | 4.9 | 666.4 | 6.8 | 924.8 | 231.2 | 25% | 1156
.3 ARMADURA CA-60 FINA 4,2 A 4,6MM | 37.61 | KG | 1.9 | 71.459 | 4.77 | 179.3997 | 6.67 | 250.8587 | 62.7147 | 25% | 313.5734
6. 1. 5. 3. CONCRETO |  |  |  | 0 |  | 0 | 0 | 0 | 0 | 25% | 0
.1 CONCRETO FCK25MPA - PREPARO, LANCAMENTO E CURA | 1.29 | M3 | 109.73 | 141.5517 | 258.05 | 332.8845 | 367.78 | 474.4362 | 118.609 | 25% | 593.0453
6. 1. 7. PILARETES |  |  |  | 0 |  | 0 | 0 | 0 | 0 | 25% | 0
6. 1. 7. 1. FORMAS |  |  |  | 0 |  | 0 | 0 | 0 | 0 | 25% | 0
.1 FORMA COMPENSADO RESINADO PILAR-REAP.3X | 19.57 | M2 | 27.91 | 546.1987 | 40.95 | 801.3915 | 68.86 | 1347.5902 | 336.8976 | 25% | 1684.4878
6. 1. 7. 2. AÇO |  |  |  | 0 |  | 0 | 0 | 0 | 0 | 25% | 0
.1 ARMADURA CA-50 MEDIA 1/4 A 3/8-6,35 A 9,53MM | 113.76 | KG | 1.9 | 216.144 | 4.9 | 557.424 | 6.8 | 773.568 | 193.392 | 25% | 966.96
.2 ARMADURA CA-60 MEDIA 5,0 A 6,0MM | 27.72 | KG | 1.9 | 52.668 | 4.68 | 129.7296 | 6.58 | 182.3976 | 45.5994 | 25% | 227.997
6. 1. 7. 3. CONCRETO |  |  |  | 0 |  | 0 | 0 | 0 | 0 | 25% | 0
.1 CONCRETO FCK25MPA - PREPARO, LANCAMENTO E CURA | 2.94 | M3 | 109.73 | 322.6062 | 258.05 | 758.667 | 367.78 | 1081.2732 | 270.3183 | 25% | 1351.5915
7. ALVENARIA/ VEDAÇÃO/ DIVISÓRIA | [11 empty] | 65993.3714
7. 1. ALVENARIAS |  |  |  | 0 |  | 0 | 0 | 0 | 0 | 25% | 0
7. 1. 1. DE TIJOLOS CERÂMICOS FURADOS |  |  |  | 0 |  | 0 | 0 | 0 | 0 | 25% | 0
.1 ALVENARIA TIJ. 6 FUROS-DE 15CM-J15MM CI-CA-AR 1:2:8 | 810.21 | M2 | 18.82 | 15248.1522 | 27.65 | 22402.3065 | 46.47 | 37650.4587 | 9412.6147 | 25% | 47063.0734
7. 2. DIVISÓRIAS |  |  |  | 0 |  | 0 | 0 | 0 | 0 | 25% | 0
7. 2. 2. COM PAINÉIS DE GESSO |  |  |  | 0 |  | 0 | 0 | 0 | 0 | 25% | 0
.1 PAREDE GESSO ACARTONADO - STANDARD - C/COLOCAÇÃO | 28.48 | M2 | 0 | 0 | 98.21 | 2797.0208 | 98.21 | 2797.0208 | 699.2552 | 25% | 3496.276
.2 LA DE ROCHA E = 5CM | 28.48 | M2 | 0 | 0 | 28.02 | 798.0096 | 28.02 | 798.0096 | 199.5024 | 25% | 997.512
7. 2. 8. DIVISÓRIA DE GRANITO |  |  |  | 0 |  | 0 | 0 | 0 | 0 | 25% | 0
.1 DIVISÓRIA EM GRANITO (para os wc's feminino e masculino) (incluindo perfis de fixação e vedação) | 19.4 | M2 | 23.53 | 456.482 | 571.79 | 11092.726 | 595.32 | 11549.208 | 2887.302 | 25% | 14436.51
8. ESQUADRIAS | [11 empty] | 89106.0154
8. 1. ESQUADRIAS DE MADEIRA |  |  |  | 0 |  | 0 | 0 | 0 | 0 | 25% | 0
8. 1. 2. PORTAS INTERNAS |  |  |  | 0 |  | 0 | 0 | 0 | 0 | 25% | 0
.1 PORTA INT. SEMI-OCA COMPENS.TAUARI S/FERR. 2FLS. 1,60X2,10 | 2 | CJ | 96.36 | 192.72 | 444.95 | 889.9 | 541.31 | 1082.62 | 270.655 | 25% | 1353.275
.2 PORTA INT. SEMI-OCA COMPENS.TAUARI S/FERR. 0,90X2,10 | 3 | CJ | 67.68 | 203.04 | 329.93 | 989.79 | 397.61 | 1192.83 | 298.2075 | 25% | 1491.0375
.3 PORTA INT. SEMI-OCA COMPENS.TAUARI S/FERR. 0,80X2,10 | 4 | CJ | 67.68 | 270.72 | 320.94 | 1283.76 | 388.62 | 1554.48 | 388.62 | 25% | 1943.1
8. 1. 4. FECHAMENTO EM MDF/COMPENSADO (DE TUBULAÇÕES) |  |  |  | 0 |  | 0 | 0 | 0 | 0 | 25% | 0
.1 FECHAMENTO EM MDF/COMPENSADO | 3 | M2 | 20.76 | 62.28 | 62.92 | 188.76 | 83.68 | 251.04 | 62.76 | 25% | 313.8
8. 2. ESQUADRIAS DE ALUMÍNIO |  |  |  | 0 |  | 0 | 0 | 0 | 0 | 25% | 0
8. 2. 1. JANELAS |  |  |  | 0 |  | 0 | 0 | 0 | 0 | 25% | 0
.1 CAIXILHO BASCULANTE ALUMÍNIO BRANCO PINTADO | 61.92 | M2 | 21.65 | 1340.568 | 552.55 | 34213.896 | 574.2 | 35554.464 | 8888.616 | 25% | 44443.08
.2 CAIXILHO CORRER ALUMINIO BRANCO PINTADO | 4 | M2 | 22.32 | 89.28 | 347.85 | 1391.4 | 370.17 | 1480.68 | 370.17 | 25% | 1850.85
.3 CAIXILHO FIXO ALUMINIO BRANCO PINTADO | 7.2 | M2 | 20.09 | 144.648 | 236.75 | 1704.6 | 256.84 | 1849.248 | 462.312 | 25% | 2311.56
.4 CAIXILHO FIXO VENEZIANA VAZADA ALUMINIO BRANCO PINTADO | 0.96 | M2 | 20.09 | 19.2864 | 571.35 | 548.496 | 591.44 | 567.7824 | 141.9456 | 25% | 709.728
8. 2. 2. PORTAS |  |  |  | 0 |  | 0 | 0 | 0 | 0 | 25% | 0
.1 PORTA ALUMÍNIO BRANCO PINTADO VENEZIANA CEGA 60X1.70 C/FERRAGEM (box sanitários, chave do tipo não removível) | 8 | CJ | 27.02 | 216.16 | 340.78 | 2726.24 | 367.8 | 2942.4 | 735.6 | 25% | 3678
.2 PORTA ALUMÍNIO BRANCO PINTADO VENEZIANA VAZADA 90X1.10 C/ FERRAGEM | 2 | CJ | 27.02 | 54.04 | 330.79 | 661.58 | 357.81 | 715.62 | 178.905 | 25% | 894.525
.3 PORTA ALUMÍNIO BRANCO PINTADO LAMBRI 2 FLS. 1.60X2.10 | 1 | CJ | 38.42 | 38.42 | 1483.35 | 1483.35 | 1521.77 | 1521.77 | 380.4425 | 25% | 1902.2125
8. 3. ESQUADRIAS DE FERRO GALVANIZADO |  |  |  | 0 |  | 0 | 0 | 0 | 0 | 25% | 0
8. 3. 1. PORTÕES |  |  |  | 0 |  | 0 | 0 | 0 | 0 | 25% | 0
.1 PORTÃO BASCULANTE COM PORTA AUXILIAR 3.00X3.00 (inclusive ferragens) | 1 | CJ | 190.18 | 190.18 | 3836.69 | 3836.69 | 4026.87 | 4026.87 | 1006.7175 | 25% | 5033.5875
8. 3. 3. GRADES |  |  |  | 0 |  | 0 | 0 | 0 | 0 | 25% | 0
.1 PORTA TELA OTIS | 30.49 | M2 | 30.38 | 926.2862 | 420.87 | 12832.3263 | 451.25 | 13758.6125 | 3439.6531 | 25% | 17198.2656
8. 4. ESQUADRIAS DE VIDRO TEMPERADO |  |  |  | 0 |  | 0 | 0 | 0 | 0 | 25% | 0
8. 4. 2. DE VIDRO VERDE |  |  |  | 0 |  | 0 | 0 | 0 | 0 | 25% | 0
.1 PORTA DE VIDRO TEMPERADO 10mm - (Painéis móveis e fixos) (inclusive ferragens) | 10.26 | M2 | 31.17 | 319.8042 | 304.12 | 3120.2712 | 335.29 | 3440.0754 | 860.0189 | 25% | 4300.0943
8. 5. FERRAGENS |  |  |  | 0 |  | 0 | 0 | 0 | 0 | 25% | 0
8. 5. 1. CONJUNTO DE FECHADURA E DOBRADIÇAS |  |  |  | 0 |  | 0 | 0 | 0 | 0 | 25% | 0
.1 FERRAGEM COMPLETA PARA PORTA DE SANITARIO (portas de madeira PNE) | 2 | CJ | 102.6 | 205.2 | 74.24 | 148.48 | 176.84 | 353.68 | 88.42 | 25% | 442.1
.2 FERRAGEM COMPLETA PARA PORTA INTERNA | 6 | CJ | 91.2 | 547.2 | 74.24 | 445.44 | 165.44 | 992.64 | 248.16 | 25% | 1240.8
9. COBERTURA | [11 empty] | 54283.0925
9. 1. ESTRUTURA |  |  |  | 0 |  | 0 | 0 | 0 | 0 | 25% | 0
9. 1. 1. DE MADEIRA |  |  |  | 0 |  | 0 | 0 | 0 | 0 | 25% | 0
.1 ESTRUTURA MADEIRA P/TELHA FIBROCIMENTO | 558.3 | M2 | 7.44 | 4153.752 | 18.53 | 10345.299 | 25.97 | 14499.051 | 3624.7627 | 25% | 18123.8138
9. 1. 2. METÁLICA |  |  |  | 0 |  | 0 | 0 | 0 | 0 | 25% | 0
.1 PERFIL U 50x120x50x3,35MM | 846.9 | KG | 1.77 | 1499.013 | 3.79 | 3209.751 | 5.56 | 4708.764 | 1177.191 | 25% | 5885.955
.2 PERFIL U 50x110x50x3,35MM | 171.5 | KG | 1.77 | 303.555 | 3.79 | 649.985 | 5.56 | 953.54 | 238.385 | 25% | 1191.925
.3 TUBO CIRCULAR GALVANIZADO 6"x3,35MM | 128.82 | KG | 1.77 | 228.0114 | 8.28 | 1066.6296 | 10.05 | 1294.641 | 323.6602 | 25% | 1618.3012
9. 2. TELHAMENTO |  |  |  | 0 |  | 0 | 0 | 0 | 0 | 25% | 0
9. 2. 1. COM TELHAS DE FIBROCIMENTO (SEM AMIANTO) |  |  |  | 0 |  | 0 | 0 | 0 | 0 | 25% | 0
.1 COBERTURA COM TELHA FIBROCIMENTO 6MM | 558.3 | M2 | 3.82 | 2132.706 | 21.42 | 11958.786 | 25.24 | 14091.492 | 3522.873 | 25% | 17614.365
.2 CUMEEIRA PARA TELHA FIBROCIMENTO ONDULADA | 25 | M | 3.38 | 84.5 | 24.78 | 619.5 | 28.16 | 704 | 176 | 25% | 880
9. 2. 2. COM TELHAS METÁLICAS |  |  |  | 0 |  | 0 | 0 | 0 | 0 | 25% | 0
.1 COBERTURA COM TELHA METALICA TRAPEZ. 35 - 0,5MM COLORIDA | 45.2 | M2 | 11.28 | 509.856 | 29.2 | 1319.84 | 40.48 | 1829.696 | 457.424 | 25% | 2287.12
.2 TELHA METALICA TRAPEZ. 35 - 0,5MM COLORIDA MULTIDOBRA | 11.8 | M2 | 10.59 | 124.962 | 38.38 | 452.884 | 48.97 | 577.846 | 144.4615 | 25% | 722.3075
9. 4. RUFOS |  |  |  | 0 |  | 0 | 0 | 0 | 0 | 25% | 0
9. 4. 1. PARA TELHA DE FIBROCIMENTO |  |  |  | 0 |  | 0 | 0 | 0 | 0 | 25% | 0
.1 RUFO EM CHAPA GALVANIZADA CORTE 40 | 56.8 | M | 2.98 | 169.264 | 16.71 | 949.128 | 19.69 | 1118.392 | 279.598 | 25% | 1397.99
.2 RUFO EM CHAPA GALVANIZADA CORTE 25 | 47.6 | M | 2.98 | 141.848 | 14.36 | 683.536 | 17.34 | 825.384 | 206.346 | 25% | 1031.73
9. 5. ALGEROSAS E/OU CAPAS |  |  |  | 0 |  | 0 | 0 | 0 | 0 | 25% | 0
.1 CAPA EM CHAPA GALVANIZADA CORTE 25-FIXO ALVENARIA | 135.6 | M | 1.92 | 260.352 | 14.36 | 1947.216 | 16.28 | 2207.568 | 551.892 | 25% | 2759.46
.2 CAPA EM CHAPA GALVANIZADA CORTE 70-FIXO EM ALVENARIA (para tubulações de queda pluvial) | 20.2 | M | 1.92 | 38.784 | 28.58 | 577.316 | 30.5 | 616.1 | 154.025 | 25% | 770.125
10. INSTALAÇÕES ELÉTRICAS | [11 empty] | 98119.375
10. 1. INSTALAÇÕES DE BAIXA TENSÃO |  |  |  | 0 |  | 0 | 0 | 0 | 0 | 25% | 0
10. 1. 1. LUMINÁRIAS |  |  |  | 0 |  | 0 | 0 | 0 | 0 | 25% | 0
.1 PLAFON BL 260, MARCA BELLALUCE C/ DUAS LAMP.COMPACTA DE 23W | 4 | UN | 14.14 | 56.56 | 25.26 | 101.04 | 39.4 | 157.6 | 39.4 | 25% | 197
.2 ARANDELA TIPO TARTARUGA BLINDADA, C/ 1 LÂMP.COMP. 23W | 2 | UN | 11.78 | 23.56 | 17.64 | 35.28 | 29.42 | 58.84 | 14.71 | 25% | 73.55
.3 LUMINÁRIA ESPELHADA P/ 02 LÂMP. FLUOR 32W, OS812 - COMPLETA | 4 | UN | 16.02 | 64.08 | 148.82 | 595.28 | 164.84 | 659.36 | 164.84 | 25% | 824.2
.4 LUMINÁRIA P/ PENDENT P/ 02 LÂMP. FLUOR 32W, AS810- COMPLETA | 126 | UN | 16.02 | 2018.52 | 142.27 | 17926.02 | 158.29 | 19944.54 | 4986.135 | 25% | 24930.675
10. 1. 2. INTERRUPTORES, TOMADAS E ACESSÓRIOS |  |  |  | 0 |  | 0 | 0 | 0 | 0 | 25% | 0
.1 INTERRUPTOR EMBUTIR SIMPLES-INCLUSIVE CAIXA 2x4" | 7 | UN | 9.41 | 65.87 | 7.96 | 55.72 | 17.37 | 121.59 | 30.3975 | 25% | 151.9875
.2 INTERRUPTOR EMBUTIR DUPLO-INCLUSIVE CAIXA 2X4" | 8 | UN | 10.61 | 84.88 | 13.45 | 107.6 | 24.06 | 192.48 | 48.12 | 25% | 240.6
.3 INTERRUPTOR EMBUTIR TRIPLO-INCLUSIVE CAIXA 2X4" | 2 | UN | 11.78 | 23.56 | 17 | 34 | 28.78 | 57.56 | 14.39 | 25% | 71.95
.4 TOMADA DUPLA 2P+T - 10A - INCLUSIVE CAIXA 2X4" | 137 | PÇ | 5.32 | 728.84 | 11.96 | 1638.52 | 17.28 | 2367.36 | 591.84 | 25% | 2959.2
.5 TOMADA INDUSTRIAL 3P+T - 500V | 5 | UN | 4.7 | 23.5 | 32.3 | 161.5 | 37 | 185 | 46.25 | 25% | 231.25
.6 PLUG INDUSTRIAL 3P+T - 500V | 5 | UN | 4.7 | 23.5 | 30.2 | 151 | 34.9 | 174.5 | 43.625 | 25% | 218.125
.7 KIT CAIXA C/ INTERRUTOR + TOMADA (P/ TELHADO) | 1 | PÇ | 8.63 | 8.63 | 21.78 | 21.78 | 30.41 | 30.41 | 7.6025 | 25% | 38.0125
.8 KIT PLUG MACHO E FEMEA 2P+T | 126 | PÇ | 3.64 | 458.64 | 15.05 | 1896.3 | 18.69 | 2354.94 | 588.735 | 25% | 2943.675
10. 1. 3. CONDUTORES |  |  |  | 0 |  | 0 | 0 | 0 | 0 | 25% | 0
.1 CABO ISOLADO FLEXIVEL 1.5mm2 (14AWG) | 1370 | M | 1.18 | 1616.6 | 0.96 | 1315.2 | 2.14 | 2931.8 | 732.95 | 25% | 3664.75
.2 CABO ISOLADO FLEXIVEL 2.5mm2 (12AWG) | 2150 | M | 1.18 | 2537 | 1.57 | 3375.5 | 2.75 | 5912.5 | 1478.125 | 25% | 7390.625
.3 CABO ISOLADO FLEXIVEL 4.0MM2 (10AWG) | 107 | M | 1.75 | 187.25 | 2.19 | 234.33 | 3.94 | 421.58 | 105.395 | 25% | 526.975
.4 CABO ISOLADO FLEXIVEL 6.0MM2 ( 8AWG) | 128 | M | 2.38 | 304.64 | 3.66 | 468.48 | 6.04 | 773.12 | 193.28 | 25% | 966.4
.5 CABO MULTIPOLAR 2X1,5MM2 (PPCI-BÓIAS) | 180 | M | 1.18 | 212.4 | 1.85 | 333 | 3.03 | 545.4 | 136.35 | 25% | 681.75
.6 CABO MULTIPOLAR, CL4, PVC 750V 3X1,5MM2 (p/ plugues lumin.) | 63 | M | 1.63 | 102.69 | 8.25 | 519.75 | 9.88 | 622.44 | 155.61 | 25% | 778.05
.7 CABO ISOLADO 10MM2 - 1000V (6AWG) | 95 | M | 3.53 | 335.35 | 5.27 | 500.65 | 8.8 | 836 | 209 | 25% | 1045
.8 CABO ISOLADO 16MM2 - 1000V (4AWG) | 36 | M | 4.7 | 169.2 | 9.13 | 328.68 | 13.83 | 497.88 | 124.47 | 25% | 622.35
10. 1. 4. ELETRODUTOS E ACESSÓRIOS |  |  |  | 0 |  | 0 | 0 | 0 | 0 | 25% | 0
.1 ELETRODUTO PVC RIGIDO ROSCAVEL 3/4" (19mm) | 127 | M | 7.08 | 899.16 | 2.18 | 276.86 | 9.26 | 1176.02 | 294.005 | 25% | 1470.025
.2 CURVA 90 ELETRODUTO PVC RIGIDO ROSCAVEL 3/4"(19mm) | 50 | UN | 3.53 | 176.5 | 0.48 | 24 | 4.01 | 200.5 | 50.125 | 25% | 250.625
.3 ELETRODUTO PVC RIGIDO ROSCAVEL 2" (51MM) | 60 | M | 17.66 | 1059.6 | 7.08 | 424.8 | 24.74 | 1484.4 | 371.1 | 25% | 1855.5
.4 CURVA 90 ELETRODUTO PVC RIGIDO ROSCAVEL 2" (51MM) | 10 | UN | 9.41 | 94.1 | 2.58 | 25.8 | 11.99 | 119.9 | 29.975 | 25% | 149.875
.5 ELETRODUTO AÇO GALVANIZADO MÉDIO 3/4" (19MM) | 35 | M | 4.25 | 148.75 | 6.02 | 210.7 | 10.27 | 359.45 | 89.8625 | 25% | 449.3125
.6 CURVA 90 ELETRODUTO GALVANIZADO MÉDIO 3/4" (19MM) | 7 | UN | 4.25 | 29.75 | 2.02 | 14.14 | 6.27 | 43.89 | 10.9725 | 25% | 54.8625
.7 ABRAÇADEIRA AÇO ZINC. TIPO D C/TRAVA P/ELETR. 3/4" (19MM) | 15 | UN | 4.7 | 70.5 | 0.44 | 6.6 | 5.14 | 77.1 | 19.275 | 25% | 96.375
.8 ELETRODUTO CONDULETE TOP 3,4" - COR CINZA | 42 | M | 1.84 | 77.28 | 5.71 | 239.82 | 7.55 | 317.1 | 79.275 | 25% | 396.375
.9 CURVA P/ ELETRODUTO CONDULETE TOP 3/4" - COR CINZA | 3 | PÇ | 1.99 | 5.97 | 4.28 | 12.84 | 6.27 | 18.81 | 4.7025 | 25% | 23.5125
.10 ABRAÇADEIRA P/ ELETRODUTO CONDULETE TOP 3/4" - COR CINZA | 25 | PÇ | 1.6 | 40 | 3.95 | 98.75 | 5.55 | 138.75 | 34.6875 | 25% | 173.4375
.11 ADAPTADOR P/ CONDULETE TOP 3/4" - COR CINZA | 41 | PÇ | 1.32 | 54.12 | 0.69 | 28.29 | 2.01 | 82.41 | 20.6025 | 25% | 103.0125
10. 1. 5. QUADROS DE CARGA |  |  |  | 0 |  | 0 | 0 | 0 | 0 | 25% | 0
.1 CENTRO DE DISTRIBUIÇÃO P/34 ELEM.C/BAR.(SOBREPOR) | 1 | PÇ | 42.16 | 42.16 | 315.77 | 315.77 | 357.93 | 357.93 | 89.4825 | 25% | 447.4125
.2 CENTRO DE DISTRIBUIÇAO P/24 ELEM.C/BAR.(SOBREPOR) | 4 | UN | 42.38 | 169.52 | 284 | 1136 | 326.38 | 1305.52 | 326.38 | 25% | 1631.9
.3 HASTE COOPERWELD 19x2400mm C/CONECTOR | 2 | UN | 23.54 | 47.08 | 34.67 | 69.34 | 58.21 | 116.42 | 29.105 | 25% | 145.525
10. 1. 6. DISJUNTORES |  |  |  | 0 |  | 0 | 0 | 0 | 0 | 25% | 0
.1 DISJUNTOR MONOPOLAR 10A | 5 | UN | 7.08 | 35.4 | 8.05 | 40.25 | 15.13 | 75.65 | 18.9125 | 25% | 94.5625
.2 DISJUNTOR MONOPOLAR 20A | 40 | UN | 7.08 | 283.2 | 8.05 | 322 | 15.13 | 605.2 | 151.3 | 25% | 756.5
.3 DISJUNTOR MONOPOLAR 30A | 2 | UN | 7.08 | 14.16 | 11.4 | 22.8 | 18.48 | 36.96 | 9.24 | 25% | 46.2
.4 DISJUNTOR TRIPOLAR 20A | 4 | UN | 18.84 | 75.36 | 52.8 | 211.2 | 71.64 | 286.56 | 71.64 | 25% | 358.2
.5 DISJUNTOR TRIPOLAR 30A | 2 | UN | 18.84 | 37.68 | 52.8 | 105.6 | 71.64 | 143.28 | 35.82 | 25% | 179.1
.6 DISJUNTOR TRIPOLAR 50A | 6 | UN | 18.84 | 113.04 | 72.6 | 435.6 | 91.44 | 548.64 | 137.16 | 25% | 685.8
.7 DISJUNTOR TRIPOLAR 150A | 1 | UN | 18.84 | 18.84 | 224 | 224 | 242.84 | 242.84 | 60.71 | 25% | 303.55
10. 1. 7. CAIXAS DE PASSAGEM |  |  |  | 0 |  | 0 | 0 | 0 | 0 | 25% | 0
.1 CAIXA INSPECAO 50X50X50CM ALV.15 C/TAMPA CONCRETO | 2 | UN | 180.86 | 361.72 | 74.36 | 148.72 | 255.22 | 510.44 | 127.61 | 25% | 638.05
.2 CAIXA PVC 1º LINHA - OCTAVADA FM 4X4" | 6 | UN | 7.08 | 42.48 | 5.52 | 33.12 | 12.6 | 75.6 | 18.9 | 25% | 94.5
.3 CONDULETE 6 ENTRADAS TOP 3/4" | 50 | PÇ | 3.33 | 166.5 | 8.18 | 409 | 11.51 | 575.5 | 143.875 | 25% | 719.375
.4 TAMPA CONDULETE TOP 3/4" P/ DOIS TOMADAS | 50 | PÇ | 1.62 | 81 | 3.94 | 197 | 5.56 | 278 | 69.5 | 25% | 347.5
10. 1. 8. PERFILADOS E ACESSÓRIOS |  |  |  | 0 |  | 0 | 0 | 0 | 0 | 25% | 0
.1 PERFILADO 38X38MM, PERFURADO, PEÇAS C/ 06 METROS | 62 | PÇ | 9.73 | 603.26 | 69.42 | 4304.04 | 79.15 | 4907.3 | 1226.825 | 25% | 6134.125
.2 EMENDA INTERNA "L" | 6 | PÇ | 1.89 | 11.34 | 4.34 | 26.04 | 6.23 | 37.38 | 9.345 | 25% | 46.725
.3 EMENDA INTERNA "T" | 19 | PÇ | 2.64 | 50.16 | 6.19 | 117.61 | 8.83 | 167.77 | 41.9425 | 25% | 209.7125
.4 EMENDA INTERNA "X" | 23 | PÇ | 3.34 | 76.82 | 7.15 | 164.45 | 10.49 | 241.27 | 60.3175 | 25% | 301.5875
.5 TIRANTE ROSQUEAVEL 3/8", VARA C/ 6M | 30 | PÇ | 2.56 | 76.8 | 25.48 | 764.4 | 28.04 | 841.2 | 210.3 | 25% | 1051.5
.6 CANTONEIRA ZZ | 250 | PÇ | 1.89 | 472.5 | 3.76 | 940 | 5.65 | 1412.5 | 353.125 | 25% | 1765.625
.7 GANCHO P/ PERFILADO | 250 | PÇ | 1.48 | 370 | 3.88 | 970 | 5.36 | 1340 | 335 | 25% | 1675
.8 GANCHO P/ LUMINÁRIA | 252 | PÇ | 1.48 | 372.96 | 3.88 | 977.76 | 5.36 | 1350.72 | 337.68 | 25% | 1688.4
.9 PARAFUSO CABEÇA LENTILHA 3/8" | 96 | PÇ | 0.1 | 9.6 | 0.23 | 22.08 | 0.33 | 31.68 | 7.92 | 25% | 39.6
.10 PORCA SEXTAVADA 3/8" | 96 | PÇ | 0.1 | 9.6 | 0.17 | 16.32 | 0.27 | 25.92 | 6.48 | 25% | 32.4
.11 ARRUELA DE PRESSÃO 3/8" | 96 | PÇ | 0.1 | 9.6 | 0.05 | 4.8 | 0.15 | 14.4 | 3.6 | 25% | 18
.12 BUCHA DE NYLOX S-8 | 500 | PÇ | 1.32 | 660 | 0.03 | 15 | 1.35 | 675 | 168.75 | 25% | 843.75
.13 PARAFUSO P/ BUCHA S-8 | 500 | PÇ | 0.31 | 155 | 0.03 | 15 | 0.34 | 170 | 42.5 | 25% | 212.5
10. 1. 9. ELETROCALHAS E ACESSORIOS |  |  |  | 0 |  | 0 | 0 | 0 | 0 | 25% | 0
.1 CALHA TIPO "C", CHAPA 20, LISA, C/ VIROLA, 100x50x3000mm | 34 | PÇ | 16.56 | 563.04 | 41.69 | 1417.46 | 58.25 | 1980.5 | 495.125 | 25% | 2475.625
.2 "T" VERTICAL DE DESCIDA LATERAL, LISO, 100x50mm | 2 | PÇ | 9.95 | 19.9 | 22.07 | 44.14 | 32.02 | 64.04 | 16.01 | 25% | 80.05
.3 "T" HORIZONTAL 90°, LISO, 100x50mm | 4 | PÇ | 11.72 | 46.88 | 21.78 | 87.12 | 33.5 | 134 | 33.5 | 25% | 167.5
.4 CURVA HORIZ. 90º, LISA, 100x50mm | 8 | PÇ | 9.95 | 79.6 | 16.14 | 129.12 | 26.09 | 208.72 | 52.18 | 25% | 260.9
.5 EMENDA INTERNA P/ CALHA 100X50MM | 20 | PÇ | 9.95 | 199 | 15.54 | 310.8 | 25.49 | 509.8 | 127.45 | 25% | 637.25
.6 SUPORTE SUSPENSÃO VERTICAL P/ TIRANTE 3/8" | 50 | PÇ | 10.54 | 527 | 16.2 | 810 | 26.74 | 1337 | 334.25 | 25% | 1671.25
.7 TIRANTE ROSQUEAVEL 3/8", VARA C/ 6M | 8 | PÇ | 2.56 | 20.48 | 25.48 | 203.84 | 28.04 | 224.32 | 56.08 | 25% | 280.4
.8 PARAFUSO CABEÇA LENTILHA 3/8" | 144 | PÇ | 0.1 | 14.4 | 0.23 | 33.12 | 0.33 | 47.52 | 11.88 | 25% | 59.4
.9 PORCA SEXTAVADA 3/8" | 144 | PÇ | 0.1 | 14.4 | 0.17 | 24.48 | 0.27 | 38.88 | 9.72 | 25% | 48.6
.10 ARRUELA DE PRESSÃO 3/8" | 144 | PÇ | 0.1 | 14.4 | 0.05 | 7.2 | 0.15 | 21.6 | 5.4 | 25% | 27
10. 3. SISTEMA DE PROTEÇÃO CONTRA DESCARGA ATMOSFÉRICA (SPDA) |  |  |  | 0 |  | 0 | 0 | 0 | 0 | 25% | 0
10. 3. 1. CAPTORES |  |  |  | 0 |  | 0 | 0 | 0 | 0 | 25% | 0
.1 CAPTOR TIPO TERMINAL AÉREO | 16 | PÇ | 2.86 | 45.76 | 27.17 | 434.72 | 30.03 | 480.48 | 120.12 | 25% | 600.6
10. 3. 3. ISOLADORES |  |  |  | 0 |  | 0 | 0 | 0 | 0 | 25% | 0
.1 ISOLADOR SIMPLES | 74 | PÇ | 4.59 | 339.66 | 3.25 | 240.5 | 7.84 | 580.16 | 145.04 | 25% | 725.2
.2 ISOLADOR REFORÇADO | 16 | PÇ | 4.59 | 73.44 | 3.77 | 60.32 | 8.36 | 133.76 | 33.44 | 25% | 167.2
10. 3. 4. CABOS E ELETRODOS |  |  |  | 0 |  | 0 | 0 | 0 | 0 | 25% | 0
.3 CABO COBRE NU - 35mm2 | 208 | M | 8.23 | 1711.84 | 16.83 | 3500.64 | 25.06 | 5212.48 | 1303.12 | 25% | 6515.6
.4 CABO COBRE NU - 16MM2 | 88 | M | 4.7 | 413.6 | 7.91 | 696.08 | 12.61 | 1109.68 | 277.42 | 25% | 1387.1
.5 CABO COBRE NU - 50MM2 | 128 | M | 10.61 | 1358.08 | 22.24 | 2846.72 | 32.85 | 4204.8 | 1051.2 | 25% | 5256
10. 3. 5. CONEXÕES |  |  |  | 0 |  | 0 | 0 | 0 | 0 | 25% | 0
.1 CONECTOR PARAFUSO FENDIDO 35MM2 | 35 | UN | 7.08 | 247.8 | 4.75 | 166.25 | 11.83 | 414.05 | 103.5125 | 25% | 517.5625
.2 CARTUCHO 45 SOLDA EXOTÉRMICA HASTE 1/2" /CABO 50MM2 | 8 | UN | 7.08 | 56.64 | 4.7 | 37.6 | 11.78 | 94.24 | 23.56 | 25% | 117.8
10. 3. 7. ATERRAMENTO E CAIXAS DE INSPEÇÃO |  |  |  | 0 |  | 0 | 0 | 0 | 0 | 25% | 0
.1 HASTE COOPERWELD 19x2400mm C/CONECTOR | 8 | UN | 23.54 | 188.32 | 34.67 | 277.36 | 58.21 | 465.68 | 116.42 | 25% | 582.1
.2 CAIXA INSPEÇÃO 30X30X30CM ALV.15 C/ TAMPA CONCRETO | 8 | UN | 123.62 | 988.96 | 43.66 | 349.28 | 167.28 | 1338.24 | 334.56 | 25% | 1672.8
10. 3. 8. ELETRODUTOS E ACESSÓRIOS |  |  |  | 0 |  | 0 | 0 | 0 | 0 | 25% | 0
.1 ELETRODUTO PVC RIGIDO ROSCAVEL 1" (25mm) | 24 | M | 8.23 | 197.52 | 3.06 | 73.44 | 11.29 | 270.96 | 67.74 | 25% | 338.7
.2 CURVA 90 ELETRODUTO PVC RIGIDO ROSCAVEL 1" (25mm) | 8 | UN | 4.25 | 34 | 0.77 | 6.16 | 5.02 | 40.16 | 10.04 | 25% | 50.2
.3 SUPORTE P/ TUBO DE PROTEÇÃO 1" | 32 | UN | 5.79 | 185.28 | 5.07 | 162.24 | 10.86 | 347.52 | 86.88 | 25% | 434.4
11. INSTALAÇÕES TELEFÔNICAS / LÓGICA | [11 empty] | 19088.7375
11. 2. INSTALAÇÕES DE INFORMÁTICA |  |  |  | 0 |  | 0 | 0 | 0 | 0 | 25% | 0
11. 2. 1. TOMADAS E CAIXAS DE PASSAGEM |  |  |  | 0 |  | 0 | 0 | 0 | 0 | 25% | 0
.1 CAIXA PVC 1º LINHA TAMANHO 2X4" | 5 | UN | 4.7 | 23.5 | 2.96 | 14.8 | 7.66 | 38.3 | 9.575 | 25% | 47.875
.2 TAMPA 2X4", C/ FURO P/ DOIS CONECTOR RJ-45 | 5 | PÇ | 1.59 | 7.95 | 4.55 | 22.75 | 6.14 | 30.7 | 7.675 | 25% | 38.375
.3 CONECTOR RJ - 45 | 60 | PÇ | 1.56 | 93.6 | 4.61 | 276.6 | 6.17 | 370.2 | 92.55 | 25% | 462.75
.4 CONDULETE 6 ENTRADAS TOP 1" COR CINZA | 24 | PÇ | 4.35 | 104.4 | 10.23 | 245.52 | 14.58 | 349.92 | 87.48 | 25% | 437.4
.5 TAMPA CONDULETE TOP 1" P/ DOIS RJ-45 | 24 | PÇ | 1.62 | 38.88 | 5.18 | 124.32 | 6.8 | 163.2 | 40.8 | 25% | 204
11. 2. 2. CABOS |  |  |  | 0 |  | 0 | 0 | 0 | 0 | 25% | 0
.1 CABO UTP CATEGORIA 06 | 740 | M | 1.91 | 1413.4 | 1.9 | 1406 | 3.81 | 2819.4 | 704.85 | 25% | 3524.25
11. 2. 3. ELETRODUTOS E ACESSÓRIOS |  |  |  | 0 |  | 0 | 0 | 0 | 0 | 25% | 0
.1 ELETRODUTO PVC RIGIDO ROSCAVEL 1" (25MM) | 22 | M | 8.23 | 181.06 | 3.06 | 67.32 | 11.29 | 248.38 | 62.095 | 25% | 310.475
.2 CURVA 90 ELETRODUTO PVC RIGIDO ROSCAVEL 1" (25MM) | 4 | UN | 4.25 | 17 | 0.77 | 3.08 | 5.02 | 20.08 | 5.02 | 25% | 25.1
.3 ELETRODUTO CONDULETE TOP 1" - COR CINZA | 57 | M | 2.27 | 129.39 | 8.47 | 482.79 | 10.74 | 612.18 | 153.045 | 25% | 765.225
.4 CURVA P/ ELETRODUTO CONDULETE TOP 1" - COR CINZA | 8 | PÇ | 2.33 | 18.64 | 6.19 | 49.52 | 8.52 | 68.16 | 17.04 | 25% | 85.2
.5 ABRAÇADEIRA TOP 1" - COR CINZA | 46 | PÇ | 2.33 | 107.18 | 5.5 | 253 | 7.83 | 360.18 | 90.045 | 25% | 450.225
.6 ADAPTADOR P/ CONDULETE TOP 1" - COR CINZA | 40 | PÇ | 1.32 | 52.8 | 0.78 | 31.2 | 2.1 | 84 | 21 | 25% | 105
11. 2. 4. DISTRIBUIDOR E ACESSÓRIOS |  |  |  | 0 |  | 0 | 0 | 0 | 0 | 25% | 0
.1 RACK PADRÃO 19", 12U - EM AÇO | 2 | PÇ | 15.42 | 30.84 | 404 | 808 | 419.42 | 838.84 | 209.71 | 25% | 1048.55
.2 PATCH PANEL 24 PORTAS CAT.6 | 4 | PÇ | 134.24 | 536.96 | 343.4 | 1373.6 | 477.64 | 1910.56 | 477.64 | 25% | 2388.2
.3 GUIA DE CABOS 1U | 16 | PÇ | 2.02 | 32.32 | 22.22 | 355.52 | 24.24 | 387.84 | 96.96 | 25% | 484.8
.4 REGUA C/ 4 TOMADAS PADRÃO 19" | 2 | PÇ | 5.05 | 10.1 | 96.96 | 193.92 | 102.01 | 204.02 | 51.005 | 25% | 255.025
.5 FRENTE FALSA 1U | 10 | PÇ | 2.02 | 20.2 | 18.18 | 181.8 | 20.2 | 202 | 50.5 | 25% | 252.5
.6 FRENTE FALSA 2U | 6 | PÇ | 2.02 | 12.12 | 27.27 | 163.62 | 29.29 | 175.74 | 43.935 | 25% | 219.675
.7 PORCA GAIOLA + PARAFUSO MS | 64 | CJ | 0.81 | 51.84 | 1.16 | 74.24 | 1.97 | 126.08 | 31.52 | 25% | 157.6
.8 MINI DIO P/ 6 FIBRAS - COMPATÍVEL | 2 | PÇ | 85.85 | 171.7 | 96.96 | 193.92 | 182.81 | 365.62 | 91.405 | 25% | 457.025
.9 PIGTH TAIL + ACOPLADOR + PROTETORES | 12 | CJ | 8.08 | 96.96 | 44.44 | 533.28 | 52.52 | 630.24 | 157.56 | 25% | 787.8
.10 CORDÃO OPTICO MM LC/LC (50/125) 2,5M | 2 | PÇ | 15.15 | 30.3 | 166.65 | 333.3 | 181.8 | 363.6 | 90.9 | 25% | 454.5
.11 PATCH CORD 1,5M CAT.6 | 148 | PÇ | 2.55 | 377.4 | 24.48 | 3623.04 | 27.03 | 4000.44 | 1000.11 | 25% | 5000.55
11. 2. 5. ELETROCALHAS E ACESSÓRIOS |  |  |  | 0 |  | 0 | 0 | 0 | 0 | 25% | 0
.1 CALHA TIPO "C", CHAPA 20, LISA, C/ VIROLA - 100X50MM | 11 | M | 16.56 | 182.16 | 41.69 | 458.59 | 58.25 | 640.75 | 160.1875 | 25% | 800.9375
.2 CURVA HORIZONTAL 45º, 100x50mm | 2 | PÇ | 9.95 | 19.9 | 16.29 | 32.58 | 26.24 | 52.48 | 13.12 | 25% | 65.6
.3 MÃO FRANCESA P/ CALHA 100MM | 7 | PÇ | 9.95 | 69.65 | 14.67 | 102.69 | 24.62 | 172.34 | 43.085 | 25% | 215.425
.4 TERMINAL DE FECHAMENTO, 100x50mm | 1 | PÇ | 6.21 | 6.21 | 8.53 | 8.53 | 14.74 | 14.74 | 3.685 | 25% | 18.425
.5 PARAFUSO CABEÇA LENTILHA 3/8" | 28 | PÇ | 0.1 | 2.8 | 0.23 | 6.44 | 0.33 | 9.24 | 2.31 | 25% | 11.55
.6 PORCA SEXTAVADA 3/8" | 28 | PÇ | 0.1 | 2.8 | 0.17 | 4.76 | 0.27 | 7.56 | 1.89 | 25% | 9.45
.7 ARRUELA DE PRESSÃO 3/8" | 28 | PÇ | 0.1 | 2.8 | 0.05 | 1.4 | 0.15 | 4.2 | 1.05 | 25% | 5.25
12. INSTALAÇÕES HIDRÁULICAS E SANITÁRIAS | [11 empty] | 56394.4683
12. 1. REDE DE ÁGUA E ABASTECIMENTO |  |  |  | 0 |  | 0 | 0 | 0 | 0 | 25% | 0
12. 1. 1. TUBOS E CONEXÕES |  |  |  | 0 |  | 0 | 0 | 0 | 0 | 25% | 0
.1 TUBO PVC RIGIDO SOLDAVEL 25MM | 55.4 | M | 3.53 | 195.562 | 3.04 | 168.416 | 6.57 | 363.978 | 90.9945 | 25% | 454.9725
.2 TUBO PVC RIGIDO SOLDAVEL 32MM | 39.4 | M | 4.7 | 185.18 | 6.28 | 247.432 | 10.98 | 432.612 | 108.153 | 25% | 540.765
.3 TUBO PVC RIGIDO SOLDAVEL 110MM | 14.5 | M | 14.09 | 204.305 | 64.35 | 933.075 | 78.44 | 1137.38 | 284.345 | 25% | 1421.725
.4 ADAPTADOR PVC SOLDAVEL C/ FLANGES E ANEL DE VEDACAO 25MM | 6 | UN | 4.31 | 25.86 | 9.75 | 58.5 | 14.06 | 84.36 | 21.09 | 25% | 105.45
.5 ADAPTADOR PVC SOLDAVEL C/ FLANGES E ANEL DE VEDACAO 32MM | 8 | UN | 4.31 | 34.48 | 15.2 | 121.6 | 19.51 | 156.08 | 39.02 | 25% | 195.1
.6 ADAPTADOR PVC SOLDAVEL C/ FLANGES E ANEL DE VEDACAO 110MM | 2 | UN | 10.77 | 21.54 | 195.44 | 390.88 | 206.21 | 412.42 | 103.105 | 25% | 515.525
.7 JOELHO 90 PVC RIGIDO SOLDAVEL 25MM | 28 | UN | 4.7 | 131.6 | 1.22 | 34.16 | 5.92 | 165.76 | 41.44 | 25% | 207.2
.8 JOELHO 90 PVC RIGIDO SOLDAVEL 32MM | 14 | UN | 5.88 | 82.32 | 2.13 | 29.82 | 8.01 | 112.14 | 28.035 | 25% | 140.175
.9 JOELHO 90 PVC RIGIDO SOLDAVEL 110MM | 6 | UN | 11.76 | 70.56 | 125.29 | 751.74 | 137.05 | 822.3 | 205.575 | 25% | 1027.875
.10 JOELHO 90 PVC RIGIDO 25MMx1/2" COM BUCHA DE LATÃO | 23 | UN | 4.31 | 99.13 | 4.75 | 109.25 | 9.06 | 208.38 | 52.095 | 25% | 260.475
.11 JOELHO 90 PVC RIGIDO 25MMx3/4" COM BUCHA DE LATÃO | 4 | UN | 4.31 | 17.24 | 6.05 | 24.2 | 10.36 | 41.44 | 10.36 | 25% | 51.8
.12 JOELHO 45 PVC RIGIDO SOLDAVEL 25MM | 3 | UN | 4.31 | 12.93 | 1.14 | 3.42 | 5.45 | 16.35 | 4.0875 | 25% | 20.4375
.13 JOELHO 45 PVC RIGIDO SOLDAVEL 110MM | 2 | UN | 4.48 | 8.96 | 159.83 | 319.66 | 164.31 | 328.62 | 82.155 | 25% | 410.775
.14 TE 90 PVC RIGIDO SOLDAVEL 25MM | 15 | UN | 4.7 | 70.5 | 1.93 | 28.95 | 6.63 | 99.45 | 24.8625 | 25% | 124.3125
.15 TE 90 PVC RIGIDO SOLDAVEL 32MM | 17 | UN | 4.7 | 79.9 | 3.05 | 51.85 | 7.75 | 131.75 | 32.9375 | 25% | 164.6875
.16 TE 90 PVC RIGIDO SOLDAVEL 110MM | 2 | UN | 11.76 | 23.52 | 100.79 | 201.58 | 112.55 | 225.1 | 56.275 | 25% | 281.375
.17 ADAPTADOR PVC RIGIDO 25MMx3/4" | 26 | UN | 4.31 | 112.06 | 0.85 | 22.1 | 5.16 | 134.16 | 33.54 | 25% | 167.7
.18 ADAPTADOR PVC RIGIDO 32MMx1" | 26 | UN | 4.31 | 112.06 | 1.44 | 37.44 | 5.75 | 149.5 | 37.375 | 25% | 186.875
.19 ADAPTADOR PVC RIGIDO 25MMx1/2" COM BUCHA DE LATÃO | 2 | UN | 4.31 | 8.62 | 4.66 | 9.32 | 8.97 | 17.94 | 4.485 | 25% | 22.425
.20 BUCHA DE REDUÇÃO PVC RIGIDO 32x25MM | 15 | UN | 4.31 | 64.65 | 0.81 | 12.15 | 5.12 | 76.8 | 19.2 | 25% | 96
12. 1. 2. REGISTROS E VÁLVULAS DE RETENÇÃO |  |  |  | 0 |  | 0 | 0 | 0 | 0 | 25% | 0
.1 REGISTRO GAVETA BRUTO 3/4" | 4 | UN | 11.76 | 47.04 | 24.15 | 96.6 | 35.91 | 143.64 | 35.91 | 25% | 179.55
.2 REGISTRO GAVETA BRUTO 1" | 10 | UN | 15.26 | 152.6 | 34.04 | 340.4 | 49.3 | 493 | 123.25 | 25% | 616.25
.3 REGISTRO GAVETA CANOPLA CROMADA 3/4" | 9 | UN | 16.46 | 148.14 | 55.75 | 501.75 | 72.21 | 649.89 | 162.4725 | 25% | 812.3625
.4 REGISTRO GAVETA CANOPLA CROMADA 1" | 3 | UN | 16.46 | 49.38 | 65.54 | 196.62 | 82 | 246 | 61.5 | 25% | 307.5
12. 1. 3. ENGATES FLEXÍVEIS |  |  |  | 0 |  | 0 | 0 | 0 | 0 | 25% | 0
.1 ENGATE FLEXIVEL EM AÇO INOXIDAVEL 1/2"x40CM | 10 | UN | 4.31 | 43.1 | 17.07 | 170.7 | 21.38 | 213.8 | 53.45 | 25% | 267.25
.2 ENGATE FLEXIVEL EM AÇO INOXIDAVEL 1/2"x30CM | 10 | UN | 4.31 | 43.1 | 15.05 | 150.5 | 19.36 | 193.6 | 48.4 | 25% | 242
12. 1. 4. RESERVATÓRIOS |  |  |  | 0 |  | 0 | 0 | 0 | 0 | 25% | 0
.1 RESERVATORIO DE FIBRA DE VIDRO 2.000 LTS | 4 | UN | 93.98 | 375.92 | 675.41 | 2701.64 | 769.39 | 3077.56 | 769.39 | 25% | 3846.95
12. 2. APARELHOS SANITÁRIOS |  |  |  | 0 |  | 0 | 0 | 0 | 0 | 25% | 0
12. 2. 1. BACIA SANITÁRIA |  |  |  | 0 |  | 0 | 0 | 0 | 0 | 25% | 0
.1 BACIA SANITÁRIA EM LOUÇA COM CAIXA ACOPLADA E ASSENTO (inclusive acessórios de fixação) | 8 | UN | 86.1 | 688.8 | 358.16 | 2865.28 | 444.26 | 3554.08 | 888.52 | 25% | 4442.6
12. 2. 2. BACIA SANITÁRIA PARA PNE |  |  |  | 0 |  | 0 | 0 | 0 | 0 | 25% | 0
.1 CAIXA DE DESCARGA DE EMBUTIR (completa com acionamento cromado) | 2 | UN | 83.44 | 166.88 | 292.38 | 584.76 | 375.82 | 751.64 | 187.91 | 25% | 939.55
.2 BACIA SANITÁRIA EM LOUÇA COM ASSENTO PARA PNE (inclusive acessórios de fixação) | 2 | UN | 84.24 | 168.48 | 484.97 | 969.94 | 569.21 | 1138.42 | 284.605 | 25% | 1423.025
12. 2. 5. LAVATÓRIO PARA PNE |  |  |  | 0 |  | 0 | 0 | 0 | 0 | 25% | 0
.1 LAVATORIO DE CANTO PARA PNE (inclusive válvula em metal acabamento inóx para lavatório) | 2 | UN | 65.78 | 131.56 | 119.81 | 239.62 | 185.59 | 371.18 | 92.795 | 25% | 463.975
12. 2. 6. CUBAS DE EMBUTIR |  |  |  | 0 |  | 0 | 0 | 0 | 0 | 25% | 0
.1 CUBA REDONDA 36CM EM LOUÇA PARA TAMPO - EMBUTIR | 4 | UN | 32.29 | 129.16 | 56.71 | 226.84 | 89 | 356 | 89 | 25% | 445
.2 VÁLVULA EM METAL PARA LAVATÓRIO | 4 | UN | 4.31 | 17.24 | 33.23 | 132.92 | 37.54 | 150.16 | 37.54 | 25% | 187.7
12. 2. 9. CUBAS EM INOX |  |  |  | 0 |  | 0 | 0 | 0 | 0 | 25% | 0
.1 CUBA INOX PARA BANCADA 500X400X400 | 2 | UN | 23.5 | 47 | 767.51 | 1535.02 | 791.01 | 1582.02 | 395.505 | 25% | 1977.525
12. 2.10. MICTÓRIOS |  |  |  | 0 |  | 0 | 0 | 0 | 0 | 25% | 0
.1 MICTÓRIO INDIVIDUAL EM LOUÇA (inclusive acessórios de fixação) | 5 | UN | 60.26 | 301.3 | 332.29 | 1661.45 | 392.55 | 1962.75 | 490.6875 | 25% | 2453.4375
12. 2.11. TANQUES |  |  |  | 0 |  | 0 | 0 | 0 | 0 | 25% | 0
.1 TANQUE PRE-MOLDADO DE CONCRETO COM METAIS (inclusive válvula) | 3 | UN | 70.49 | 211.47 | 94.9 | 284.7 | 165.39 | 496.17 | 124.0425 | 25% | 620.2125
12. 3. METAIS |  |  |  | 0 |  | 0 | 0 | 0 | 0 | 25% | 0
12. 3. 1. TORNEIRAS PARA LAVATÓRIOS |  |  |  | 0 |  | 0 | 0 | 0 | 0 | 25% | 0
.1 TORNEIRA PARA LAVATORIO COM FECHAMENTO AUTOMATICO | 4 | UN | 16.46 | 65.84 | 195.07 | 780.28 | 211.53 | 846.12 | 211.53 | 25% | 1057.65
.2 TORNEIRA P/ LAVATÓRIO PNE C/ ALAVANCA, FECHAMENTO AUTOMÁTICO | 2 | UN | 15.08 | 30.16 | 373.35 | 746.7 | 388.43 | 776.86 | 194.215 | 25% | 971.075
12. 3. 2. TORNEIRAS PARA PIAS |  |  |  | 0 |  | 0 | 0 | 0 | 0 | 25% | 0
.1 TORNEIRA PARA PIA, DE BANCADA, COM BICA MÓVEL E AREJADOR | 2 | UN | 15.08 | 30.16 | 234.22 | 468.44 | 249.3 | 498.6 | 124.65 | 25% | 623.25
12. 3. 3. TORNEIRAS DE SERVIÇO |  |  |  | 0 |  | 0 | 0 | 0 | 0 | 25% | 0
.1 TORNEIRA CROMADA COM UNIÃO PARA JARDIM 3/4" | 4 | UN | 15.08 | 60.32 | 80.7 | 322.8 | 95.78 | 383.12 | 95.78 | 25% | 478.9
12. 3. 6. VÁLVULA DE DESCARGA PARA MICTÓRIOS |  |  |  | 0 |  | 0 | 0 | 0 | 0 | 25% | 0
.1 VÁLVULA DE DESCARGA PARA MICTÓRIO | 5 | UN | 15.08 | 75.4 | 102.92 | 514.6 | 118 | 590 | 147.5 | 25% | 737.5
12. 4. ACESSÓRIOS |  |  |  | 0 |  | 0 | 0 | 0 | 0 | 25% | 0
12. 4. 2. PORTA PAPEL TOALHA EM POLIPROPILENO |  |  |  | 0 |  | 0 | 0 | 0 | 0 | 25% | 0
.1 DISPENSER PARA PAPEL TOALHA EM POLIPROPILENO | 4 | UN | 3.62 | 14.48 | 52.47 | 209.88 | 56.09 | 224.36 | 56.09 | 25% | 280.45
12. 4. 4. PORTA PAPEL HIGIÊNICO EM POLIPROPILENO |  |  |  | 0 |  | 0 | 0 | 0 | 0 | 25% | 0
.1 DISPENSER PARA PAPEL HIGIÊNICO EM POLIPROPILENO | 10 | UN | 3.62 | 36.2 | 65.55 | 655.5 | 69.17 | 691.7 | 172.925 | 25% | 864.625
12. 4. 6. DISPENSER PARA SABONETE LÍQUIDO |  |  |  | 0 |  | 0 | 0 | 0 | 0 | 25% | 0
.1 DISPENSER PARA SABONETE LÍQUIDO EM POLIPROPILENO | 4 | UN | 3.62 | 14.48 | 38.78 | 155.12 | 42.4 | 169.6 | 42.4 | 25% | 212
12. 4. 8. ESPELHOS |  |  |  | 0 |  | 0 | 0 | 0 | 0 | 25% | 0
.1 ESPELHO CRISTAL 6MM (inclusive fixação) | 2.76 | M2 | 27.12 | 74.8512 | 118.92 | 328.2192 | 146.04 | 403.0704 | 100.7676 | 25% | 503.838
12. 4. 9. TAMPOS |  |  |  | 0 |  | 0 | 0 | 0 | 0 | 25% | 0
.1 BANCADA EM GRANITO CINZA ANDORINHA ESP. 2CM (inclusive mão francesas, respingadeira e saia) | 8.39 | M2 | 23.53 | 197.4167 | 571.79 | 4797.3181 | 595.32 | 4994.7348 | 1248.6837 | 25% | 6243.4185
12. 4.10. DIVISÓRIAS PARA MICTÓRIO |  |  |  | 0 |  | 0 | 0 | 0 | 0 | 25% | 0
.1 DIVISÓRIA EM GRANITO | 2.52 | M2 | 23.53 | 59.2956 | 571.79 | 1440.9108 | 595.32 | 1500.2064 | 375.0516 | 25% | 1875.258
12. 4.11. BARRAS DE APOIO PNE |  |  |  | 0 |  | 0 | 0 | 0 | 0 | 25% | 0
.1 BARRA DE APOIO 40CM | 2 | UN | 15.08 | 30.16 | 106.96 | 213.92 | 122.04 | 244.08 | 61.02 | 25% | 305.1
.2 BARRA DE APOIO 70CM | 2 | UN | 15.08 | 30.16 | 161.5 | 323 | 176.58 | 353.16 | 88.29 | 25% | 441.45
.3 BARRA DE APOIO 80CM | 4 | UN | 15.08 | 60.32 | 169.58 | 678.32 | 184.66 | 738.64 | 184.66 | 25% | 923.3
.4 BARRA DE APOIO CURVA PARA LAVATÓRIO DE CANTO | 2 | UN | 15.08 | 30.16 | 199.98 | 399.96 | 215.06 | 430.12 | 107.53 | 25% | 537.65
.5 REVESTIMENTO RESISTENTE A IMPACTOS PARA PORTA DE PNE | 2 | CJ | 19.14 | 38.28 | 70.22 | 140.44 | 89.36 | 178.72 | 44.68 | 25% | 223.4
12. 4.14. ELETRONÍVEL |  |  |  | 0 |  | 0 | 0 | 0 | 0 | 25% | 0
.1 REALIMENTADOR AUTOMÁTICO PARA CISTERNA 3/4" | 2 | UN | 16.14 | 32.28 | 331.28 | 662.56 | 347.42 | 694.84 | 173.71 | 25% | 868.55
12. 5. ESGOTO CLOACAL |  |  |  | 0 |  | 0 | 0 | 0 | 0 | 25% | 0
12. 5. 1. TUBOS E CONEXÕES |  |  |  | 0 |  | 0 | 0 | 0 | 0 | 25% | 0
.1 TUBO PVC RIGIDO SOLDAVEL 40MM ESGOTO | 27.2 | M | 8.23 | 223.856 | 3.44 | 93.568 | 11.67 | 317.424 | 79.356 | 25% | 396.78
.2 TUBO PVC RIGIDO 50MM ESGOTO | 21.7 | M | 7.06 | 153.202 | 6.25 | 135.625 | 13.31 | 288.827 | 72.2067 | 25% | 361.0337
.3 TUBO PVC RIGIDO 75MM ESGOTO | 45.1 | M | 9.41 | 424.391 | 8.05 | 363.055 | 17.46 | 787.446 | 196.8615 | 25% | 984.3075
.4 TUBO PVC RIGIDO 100MM ESGOTO | 28.9 | M | 11.76 | 339.864 | 9.86 | 284.954 | 21.62 | 624.818 | 156.2045 | 25% | 781.0225
.5 JOELHO 90 PVC RIGIDO SOLDAVEL 40MM ESGOTO | 30 | UN | 7.53 | 225.9 | 1.49 | 44.7 | 9.02 | 270.6 | 67.65 | 25% | 338.25
.6 JOELHO 90 PVC RIGIDO 50MM ESGOTO | 8 | UN | 6.44 | 51.52 | 1.93 | 15.44 | 8.37 | 66.96 | 16.74 | 25% | 83.7
.7 JOELHO 90 PVC RIGIDO 75MM ESGOTO | 4 | UN | 8.61 | 34.44 | 5.09 | 20.36 | 13.7 | 54.8 | 13.7 | 25% | 68.5
.8 JOELHO 45 PVC RIGIDO 40MM ESGOTO | 16 | UN | 7.53 | 120.48 | 1.49 | 23.84 | 9.02 | 144.32 | 36.08 | 25% | 180.4
.9 JOELHO 45 PVC RIGIDO 50MM ESGOTO | 5 | UN | 6.44 | 32.2 | 2.84 | 14.2 | 9.28 | 46.4 | 11.6 | 25% | 58
.10 JOELHO 45 PVC RIGIDO 75MM ESGOTO | 10 | UN | 8.61 | 86.1 | 6.05 | 60.5 | 14.66 | 146.6 | 36.65 | 25% | 183.25
.11 JOELHO 45 PVC RIGIDO 100MM ESGOTO | 8 | UN | 10.77 | 86.16 | 7.33 | 58.64 | 18.1 | 144.8 | 36.2 | 25% | 181
.12 CURVA 90 PVC RIGIDO 100MM ESGOTO | 10 | UN | 11.76 | 117.6 | 14.6 | 146 | 26.36 | 263.6 | 65.9 | 25% | 329.5
.13 TE PVC RIGIDO 50x50MM ESGOTO | 1 | UN | 8.23 | 8.23 | 6.52 | 6.52 | 14.75 | 14.75 | 3.6875 | 25% | 18.4375
.14 TE PVC RIGIDO 75x75MM ESGOTO | 6 | UN | 10.56 | 63.36 | 11.42 | 68.52 | 21.98 | 131.88 | 32.97 | 25% | 164.85
.15 JUNÇÃO PVC RIGIDO 40x40MM ESGOTO | 3 | UN | 7.53 | 22.59 | 2.95 | 8.85 | 10.48 | 31.44 | 7.86 | 25% | 39.3
.16 JUNÇÃO PVC RIGIDO 75x75MM ESGOTO | 4 | UN | 8.61 | 34.44 | 12.64 | 50.56 | 21.25 | 85 | 21.25 | 25% | 106.25
.17 JUNÇÃO PVC RIGIDO 100x100MM ESGOTO | 8 | UN | 10.77 | 86.16 | 14.88 | 119.04 | 25.65 | 205.2 | 51.3 | 25% | 256.5
.18 JUNÇÃO REDUÇÃO PVC RIGIDO 75x50MM ESGOTO | 3 | UN | 8.61 | 25.83 | 10.17 | 30.51 | 18.78 | 56.34 | 14.085 | 25% | 70.425
.19 JUNÇÃO REDUÇÃO PVC RIGIDO 100x75MM ESGOTO | 14 | UN | 11.83 | 165.62 | 15.95 | 223.3 | 27.78 | 388.92 | 97.23 | 25% | 486.15
.20 TERMINAL DE VENTILAÇÃO 75MM | 4 | UN | 8.61 | 34.44 | 6.05 | 24.2 | 14.66 | 58.64 | 14.66 | 25% | 73.3
.21 TUBO PVC RIGIDO SOLDAVEL 25MM | 103 | M | 3.53 | 363.59 | 3.04 | 313.12 | 6.57 | 676.71 | 169.1775 | 25% | 845.8875
.22 JOELHO 90 PVC RIGIDO SOLDAVEL 25MM | 28 | UN | 4.7 | 131.6 | 1.22 | 34.16 | 5.92 | 165.76 | 41.44 | 25% | 207.2
.23 JOELHO 45 PVC RIGIDO SOLDAVEL 25MM | 17 | UN | 1.8 | 30.6 | 1.14 | 19.38 | 2.94 | 49.98 | 12.495 | 25% | 62.475
12. 5. 3. CAIXAS SIFONADAS |  |  |  | 0 |  | 0 | 0 | 0 | 0 | 25% | 0
.1 CAIXA SIFONADA PVC 150x185x75MM COM GRELHA INOX | 6 | UN | 10.77 | 64.62 | 46.57 | 279.42 | 57.34 | 344.04 | 86.01 | 25% | 430.05
.2 CAIXA SIFONADA PVC 150x185x75MM TAMPA CEGA INOX | 1 | UN | 10.77 | 10.77 | 45.34 | 45.34 | 56.11 | 56.11 | 14.0275 | 25% | 70.1375
12. 5. 6. SIFÕES |  |  |  | 0 |  | 0 | 0 | 0 | 0 | 25% | 0
.1 SIFÃO METÁLICO CROMADO PARA LAVATÓRIO E MICTÓRIO 1.1/4" | 11 | UN | 14.33 | 157.63 | 127.21 | 1399.31 | 141.54 | 1556.94 | 389.235 | 25% | 1946.175
.2 SIFÃO METÁLICO CROMADO PARA CUBAS DE COZINHA 1.1/2" | 2 | UN | 14.33 | 28.66 | 150.65 | 301.3 | 164.98 | 329.96 | 82.49 | 25% | 412.45
12. 6. ESGOTO PLUVIAL |  |  |  | 0 |  | 0 | 0 | 0 | 0 | 25% | 0
12. 6. 1. TUBOS E CONEXÕES |  |  |  | 0 |  | 0 | 0 | 0 | 0 | 25% | 0
.1 TUBO PVC RIGIDO 100MM | 1.8 | M | 11.76 | 21.168 | 9.86 | 17.748 | 21.62 | 38.916 | 9.729 | 25% | 48.645
.2 TUBO PVC RIGIDO 200MM | 25.8 | M | 15.08 | 389.064 | 36.76 | 948.408 | 51.84 | 1337.472 | 334.368 | 25% | 1671.84
.3 CURVA 90 PVC RIGIDO 100MM | 2 | UN | 11.76 | 23.52 | 14.6 | 29.2 | 26.36 | 52.72 | 13.18 | 25% | 65.9
.4 JOELHO 90 PVC RIGIDO 200MM | 8 | UN | 15.08 | 120.64 | 161.5 | 1292 | 176.58 | 1412.64 | 353.16 | 25% | 1765.8
.5 COLETOR EM CHAPA GALVANIZADA N.16 90X90X31CM | 2 | UN | 45.6 | 91.2 | 330 | 660 | 375.6 | 751.2 | 187.8 | 25% | 939
13. IMPERMEABILIZAÇÃO, ISOLAÇÃO TÉRMICA E ACÚSTICA | [11 empty] | 15919.0598
13. 1. PINTURA ASFÁLTICA |  |  |  | 0 |  | 0 | 0 | 0 | 0 | 25% | 0
13. 1. 2. VIGAS |  |  |  | 0 |  | 0 | 0 | 0 | 0 | 25% | 0
.1 IMPERMEABILIZACAO TIPO 2 (IGOLFLEX) | 155.3 | M2 | 7.44 | 1155.432 | 28.35 | 4402.755 | 35.79 | 5558.187 | 1389.5467 | 25% | 6947.7337
13. 2. MANTA ASFÁLTICA |  |  |  | 0 |  | 0 | 0 | 0 | 0 | 25% | 0
13. 2. 1. MARQUISES |  |  |  | 0 |  | 0 | 0 | 0 | 0 | 25% | 0
.1 IMPERMEABILIZACAO C/MANTA ASFALTICA E=4MM | 21 | M2 | 14.52 | 304.92 | 40.25 | 845.25 | 54.77 | 1150.17 | 287.5425 | 25% | 1437.7125
13. 2. 4. OUTROS |  |  |  | 0 |  | 0 | 0 | 0 | 0 | 25% | 0
.1 IMPERMEABILIZACAO C/MANTA ASFALTICA E=4MM | 110.04 | M2 | 14.52 | 1597.7808 | 40.25 | 4429.11 | 54.77 | 6026.8908 | 1506.7227 | 25% | 7533.6135
14. INSTALAÇÕES DE COMBATE A INCÊNDIO | [11 empty] | 9401.5375
14. 1. EXTINTORES |  |  |  | 0 |  | 0 | 0 | 0 | 0 | 25% | 0
.1 EXTINTOR DE INCÊNDIO PO QUIMICO COM SUPORTE-6KG | 3 | UN | 8.26 | 24.78 | 147 | 441 | 155.26 | 465.78 | 116.445 | 25% | 582.225
.2 EXTINTOR DE INCENDIO AGUA COM SUPORTE-10KG | 1 | UN | 8.26 | 8.26 | 148 | 148 | 156.26 | 156.26 | 39.065 | 25% | 195.325
14. 2. ILUMINAÇÃO DE EMERGÊNCIA |  |  |  | 0 |  | 0 | 0 | 0 | 0 | 25% | 0
.1 LUMINARIA DE EMERGÊNCIA COM LED (4x40 LEDs) | 7 | UN | 18.38 | 128.66 | 290 | 2030 | 308.38 | 2158.66 | 539.665 | 25% | 2698.325
.2 LUMINÁRIAS DE EMERGÊNCIA 30 LEDS | 9 | UN | 18.38 | 165.42 | 32 | 288 | 50.38 | 453.42 | 113.355 | 25% | 566.775
.3 LUMINÁRIAS DE EMERGÊNCIA 30 LEDS COM INDICAÇÃO DE SAÍDA | 2 | UN | 18.38 | 36.76 | 32 | 64 | 50.38 | 100.76 | 25.19 | 25% | 125.95
14. 3. SINALIZAÇÕES |  |  |  | 0 |  | 0 | 0 | 0 | 0 | 25% | 0
14. 3. 1. PLACA DE "SAIDA" |  |  |  | 0 |  | 0 | 0 | 0 | 0 | 25% | 0
.1 PLACA ACRILICA DE SINALIZAÇÃO DE SAÍDA | 6 | UN | 7.82 | 46.92 | 12 | 72 | 19.82 | 118.92 | 29.73 | 25% | 148.65
.2 PLACA ACRILICA DE SINALIZAÇÃO DE SAÍDA C/ SETA PARA DIREITA | 8 | UN | 7.82 | 62.56 | 12 | 96 | 19.82 | 158.56 | 39.64 | 25% | 198.2
.3 PLACA ACRILICA DE SINALIZAÇÃO DE SAÍDA C/ SETA PARA ESQUERDA | 7 | UN | 7.82 | 54.74 | 12 | 84 | 19.82 | 138.74 | 34.685 | 25% | 173.425
14. 3. 2. PLACA DE "PROIBIDO FUMAR" |  |  |  | 0 |  | 0 | 0 | 0 | 0 | 25% | 0
.1 PLACA ACRILICA DE SINALIZAÇÃO DE PROIBIDO FUMAR | 11 | UN | 7.82 | 86.02 | 12 | 132 | 19.82 | 218.02 | 54.505 | 25% | 272.525
14. 3. 4. PLACA DE "TIPO DE EXTINTOR" |  |  |  | 0 |  | 0 | 0 | 0 | 0 | 25% | 0
.1 PLACA ACRILICA DE SINALIZAÇÃO DE TIPO DE EXTINTOR | 4 | UN | 7.82 | 31.28 | 12 | 48 | 19.82 | 79.28 | 19.82 | 25% | 99.1
14. 3.23. SINALIZAÇÃO HORIZONTAL |  |  |  | 0 |  | 0 | 0 | 0 | 0 | 25% | 0
.1 PREPARACAO P/PINT.EPOXI-PRIMER 2 DEM/MASSA 1 DEMAO | 3 | M2 | 17.3 | 51.9 | 21.96 | 65.88 | 39.26 | 117.78 | 29.445 | 25% | 147.225
.2 PINTURA ESMALTE EPOXI 2 DEMAOS | 3 | M2 | 10.37 | 31.11 | 11.78 | 35.34 | 22.15 | 66.45 | 16.6125 | 25% | 83.0625
14. 9. BARRAS ANTIPANICO |  |  |  | 0 |  | 0 | 0 | 0 | 0 | 25% | 0
.1 BARRAS ANTIPANICO PARA PORTAS DE 1,60 x 2,10m | 1 | CJ | 274.3 | 274.3 | 1150 | 1150 | 1424.3 | 1424.3 | 356.075 | 25% | 1780.375
.2 BARRA ANTIPANICO PARA PORTAS DE 2,00 x 2,10m | 1 | CJ | 274.3 | 274.3 | 1590 | 1590 | 1864.3 | 1864.3 | 466.075 | 25% | 2330.375
15. REVESTIMENTOS | [11 empty] | 55462.587
15. 1. DE ARGAMASSA |  |  |  | 0 |  | 0 | 0 | 0 | 0 | 25% | 0
15. 1. 1. CHAPISCO |  |  |  | 0 |  | 0 | 0 | 0 | 0 | 25% | 0
.1 CHAPISCO CI-AR 1:3:7MM PREPARO E APLICACAO | 1979.69 | M2 | 3.29 | 6513.1801 | 1.85 | 3662.4265 | 5.14 | 10175.6066 | 2543.9017 | 25% | 12719.5083
15. 1. 2. MASSA ÚNICA |  |  |  | 0 |  | 0 | 0 | 0 | 0 | 25% | 0
.1 MASSA UNICA | 1979.69 | M2 | 11.9 | 23558.311 | 3.12 | 6176.6328 | 15.02 | 29734.9438 | 7433.736 | 25% | 37168.6798
15. 2. CERÂMICOS |  |  |  | 0 |  | 0 | 0 | 0 | 0 | 25% | 0
15. 2. 1. AZULEJOS |  |  |  | 0 |  | 0 | 0 | 0 | 0 | 25% | 0
.1 CERAMICA PLACA 30X45-COM ARGAMASSA COLANTE | 122.45 | M2 | 5.64 | 690.618 | 25.32 | 3100.434 | 30.96 | 3791.052 | 947.763 | 25% | 4738.815
15. 2. 2. PASTILHAS |  |  |  | 0 |  | 0 | 0 | 0 | 0 | 25% | 0
.1 PASTILHA FAIXA 10CM-CA-AF 1:3 (Conforme detalhamentos) | 18.72 | M | 15.19 | 284.3568 | 12.32 | 230.6304 | 27.51 | 514.9872 | 128.7468 | 25% | 643.734
15. 4. CANTONEIRAS |  |  |  | 0 |  | 0 | 0 | 0 | 0 | 25% | 0
15. 4. 1. DE ALUMÍNIO |  |  |  | 0 |  | 0 | 0 | 0 | 0 | 25% | 0
.1 CANTONEIRA EM ALUMÍNIO PARA CANTO VIVO | 12 | M | 3.38 | 40.56 | 9.41 | 112.92 | 12.79 | 153.48 | 38.37 | 25% | 191.85
16. VIDROS | [11 empty] | 6360.1905
16. 1. VIDRO LISO |  |  |  | 0 |  | 0 | 0 | 0 | 0 | 25% | 0
16. 1. 1. 4MM |  |  |  | 0 |  | 0 | 0 | 0 | 0 | 25% | 0
.1 VIDRO TRANSPARENTE 4MM - COLOCADO COM NEOPRENE | 45.49 | M2 | 47.52 | 2161.6848 | 60 | 2729.4 | 107.52 | 4891.0848 | 1222.7712 | 25% | 6113.856
16. 2. VIDRO FANTASIA |  |  |  | 0 |  | 0 | 0 | 0 | 0 | 25% | 0
16. 2. 4. MINI BOREAL |  |  |  | 0 |  | 0 | 0 | 0 | 0 | 25% | 0
.1 VIDRO FANTASIA CANELADO 4mm - COLOCADO COM NEOPRENE | 2.13 | M2 | 47.52 | 101.2176 | 45 | 95.85 | 92.52 | 197.0676 | 49.2669 | 25% | 246.3345
17. PINTURA | [11 empty] | 56662.1674
17. 1. SELADOR / PREPARAÇÃO |  |  |  | 0 |  | 0 | 0 | 0 | 0 | 25% | 0
.1 SELADOR PARA PAREDES INTERNAS/EXTERNAS 1 DEMAO (inclusive lajes) | 2505.52 | M2 | 3.84 | 9621.1968 | 1.06 | 2655.8512 | 4.9 | 12277.048 | 3069.262 | 25% | 15346.31
17. 3. BASE ACRÍLICA |  |  |  | 0 |  | 0 | 0 | 0 | 0 | 25% | 0
.1 PINTURA ACRILICA SOBRE MASSA UNICA - 2 DEMAOS (inclusive lajes) | 2505.52 | M2 | 6.84 | 17137.7568 | 3.14 | 7867.3328 | 9.98 | 25005.0896 | 6251.2724 | 25% | 31256.362
17. 6. MASSA CORRIDA |  |  |  | 0 |  | 0 | 0 | 0 | 0 | 25% | 0
.1 MASSA CORRIDA PVA PARA INTERIORES 2 DEMAOS (divisórias de gesso) | 57 | M2 | 11.33 | 645.81 | 5.4 | 307.8 | 16.73 | 953.61 | 238.4025 | 25% | 1192.0125
17. 8. ESMALTE SOBRE MADEIRA |  |  |  | 0 |  | 0 | 0 | 0 | 0 | 25% | 0
.1 PINTURA ESMALTE BRILHO S/ MADEIRA-2 DEMAOS-INCL.FUNDO BRANCO | 57.33 | M2 | 9.19 | 526.8627 | 6.65 | 381.2445 | 15.84 | 908.1072 | 227.0268 | 25% | 1135.134
17. 9. FUNDO SOBRE METAL |  |  |  | 0 |  | 0 | 0 | 0 | 0 | 25% | 0
.1 FUNDO CROMATO DE ZINCO - 1 DEMÃO | 284.67 | M2 | 5.44 | 1548.6048 | 2.65 | 754.3755 | 8.09 | 2302.9803 | 575.7451 | 25% | 2878.7254
17.10. ESMALTE SOBRE METAL |  |  |  | 0 |  | 0 | 0 | 0 | 0 | 25% | 0
.1 PINTURA ESMALTE BRILHO S/ METAL - 2 DEMAOS | 284.67 | M2 | 7.68 | 2186.2656 | 5.96 | 1696.6332 | 13.64 | 3882.8988 | 970.7247 | 25% | 4853.6235
18. SERVIÇOS COMPLEMENTARES | [11 empty] | 3559.05
18. 5. LIMPEZA E ENTREGA DA OBRA |  |  |  | 0 |  | 0 | 0 | 0 | 0 | 25% | 0
.1 LIMPEZA FINAL | 711.81 | M2 | 1.73 | 1231.4313 | 2.27 | 1615.8087 | 4 | 2847.24 | 711.81 | 25% | 3559.05
19. PAISAGISMO / URBANIZAÇÃO | [11 empty] | 7204.6401
19. 2. RUAS/ESTACIONAMENTO/PAVIMENTAÇÃO |  |  |  | 0 |  | 0 | 0 | 0 | 0 | 25% | 0
19. 2. 1. BLOCOS INTERTRAVADOS |  |  |  | 0 |  | 0 | 0 | 0 | 0 | 25% | 0
.1 PAVIMENTACAO BLOCOS CONCRETO INTERTRAVADOS 8CM (inclui camada de areia média para assentamento) | 85.15 | M2 | 13.56 | 1154.634 | 38.43 | 3272.3145 | 51.99 | 4426.9485 | 1106.7371 | 25% | 5533.6856
.2 BASE DE RACHAO (15CM) (compactação mecânica p/ nivelamento onde houver intertrav.) | 12.77 | M3 | 2.66 | 33.9682 | 102.02 | 1302.7954 | 104.68 | 1336.7636 | 334.1909 | 25% | 1670.9545
20. EQUIPAMENTOS | [11 empty] | 11534.1955
20. 9. CORRIMÃO E GUARDA-CORPO |  |  |  | 0 |  | 0 | 0 | 0 | 0 | 25% | 0
.1 CAIXILHO TIPO VENEZIANA DE ALUMINIO ANODIZADO | 9.64 | M2 | 33.94 | 327.1816 | 571.42 | 5508.4888 | 605.36 | 5835.6704 | 1458.9176 | 25% | 7294.588
.2 CANTONEIRAS DE FERRO 1.1/2"X3,2MM | 4 | M | 13.53 | 54.12 | 21.37 | 85.48 | 34.9 | 139.6 | 34.9 | 25% | 174.5
.3 PERFIL "U" 50,8X25,4X2,0MM (PEÇA 6M) | 3 | PÇ | 44.32 | 132.96 | 42.35 | 127.05 | 86.67 | 260.01 | 65.0025 | 25% | 325.0125
.4 CORRIMAO TUBO FERRO GALVANIZADO-1X75 E 3X25 MM (inclusive instalação) | 6.6 | M | 0 | 0 | 191.06 | 1260.996 | 191.06 | 1260.996 | 315.249 | 25% | 1576.245
20.18. BEBEDOUROS |  |  |  | 0 |  | 0 | 0 | 0 | 0 | 25% | 0
.1 BEBEDOURO ELETRICO 40 L | 2 | UN | 23.54 | 47.08 | 842 | 1684 | 865.54 | 1731.08 | 432.77 | 25% | 2163.85
23. AR CONDICIONADO | [11 empty] | 4784.4675
23. 1. CLIMATIZAÇÃO |  |  |  | 0 |  | 0 | 0 | 0 | 0 | 25% | 0
23. 1. 2. INSTALAÇÕES, MONTAGENS E MATERIAIS |  |  |  | 0 |  | 0 | 0 | 0 | 0 | 25% | 0
.1 TUBO DE COBRE FLEXÍVEL COM ISOLAMENTO 5/8" | 4 | M | 2.68 | 10.72 | 13.56 | 54.24 | 16.24 | 64.96 | 16.24 | 25% | 81.2
.2 TUBO DE COBRE FLEXÍVEL COM ISOLAMENTO 3/4'' | 43.4 | M | 2.68 | 116.312 | 15.84 | 687.456 | 18.52 | 803.768 | 200.942 | 25% | 1004.71
.3 TUBO DE COBRE FLEXÍVEL COM ISOLAMENTO 3/8" | 47.4 | M | 2.68 | 127.032 | 8.01 | 379.674 | 10.69 | 506.706 | 126.6765 | 25% | 633.3825
.4 CABO MULTIPOLAR 3X2,5MM2 | 94.8 | M | 1.51 | 143.148 | 6.44 | 610.512 | 7.95 | 753.66 | 188.415 | 25% | 942.075
.5 INSTALAÇÃO (INCLUSIVE MATERIAL) | 9 | UN | 151.1 | 1359.9 | 37.62 | 338.58 | 188.72 | 1698.48 | 424.62 | 25% | 2123.1
24. PISO | [11 empty] | 93013.609
24. 2. CONTRAPISO |  |  |  | 0 |  | 0 | 0 | 0 | 0 | 25% | 0
.1 CONTRAPISO CONCRETO - 5CM - 200KG CI/M3 (MAGRO) | 145.65 | M2 | 8.45 | 1230.7425 | 8.77 | 1277.3505 | 17.22 | 2508.093 | 627.0232 | 25% | 3135.1163
.2 CONTRAPISO CONCRETO ARMADO 8CM-250KG CI/M3 | 466.15 | M2 | 22.49 | 10483.7135 | 31.04 | 14469.296 | 53.53 | 24953.0095 | 6238.2524 | 25% | 31191.2619
24. 5. CERÂMICO |  |  |  | 0 |  | 0 | 0 | 0 | 0 | 25% | 0
.1 PISO CERAMICO 40X40-COM ARGAMASSA COLANTE | 123.5 | M2 | 5.76 | 711.36 | 16.28 | 2010.58 | 22.04 | 2721.94 | 680.485 | 25% | 3402.425
24. 9. BASALTO |  |  |  | 0 |  | 0 | 0 | 0 | 0 | 25% | 0
.1 PISO BASALTO TEAR, 46x46 - ARG. CI-AR 1:4 - 2cm Acabamento lixado fosco | 22.44 | M2 | 16.28 | 365.3232 | 130.55 | 2929.542 | 146.83 | 3294.8652 | 823.7163 | 25% | 4118.5815
24.10. DE ALTA RESISTÊNCIA |  |  |  | 0 |  | 0 | 0 | 0 | 0 | 25% | 0
.1 PISO DO TIPO KORODUR WT (impermeabilizado e polido) | 466.15 | M2 | 46.21 | 21540.7915 | 19.8 | 9229.77 | 66.01 | 30770.5615 | 7692.6404 | 25% | 38463.2019
24.21. PEITORIS |  |  |  | 0 |  | 0 | 0 | 0 | 0 | 25% | 0
.1 PEITORIL BASALTO TEAR, larg.15cm / esp. 2cm - ARG. CI-AR 1:5 | 40.8 | M | 10.03 | 409.224 | 63.87 | 2605.896 | 73.9 | 3015.12 | 753.78 | 25% | 3768.9
24.22. SOLEIRAS |  |  |  | 0 |  | 0 | 0 | 0 | 0 | 25% | 0
.1 SOLEIRA BASALTO TEAR, larg. 15cm / esp. 2cm - ARG. CI-AR 1:4 | 15 | M | 10.03 | 150.45 | 63.87 | 958.05 | 73.9 | 1108.5 | 277.125 | 25% | 1385.625
24.23. RODAPÉS |  |  |  | 0 |  | 0 | 0 | 0 | 0 | 25% | 0
.1 RODAPE CERAMICO 7,5X40cm | 54.2 | M | 10.01 | 542.542 | 9.96 | 539.832 | 19.97 | 1082.374 | 270.5935 | 25% | 1352.9675
.2 RODAPÉ TIPO KORODUR WT H=10CM | 166.1 | M | 21.56 | 3581.116 | 8.28 | 1375.308 | 29.84 | 4956.424 | 1239.106 | 25% | 6195.53
[7 empty] | TOTAL DO ORÇAMENTO |  |  |  |  | 963151.3869
Pelotas, Julho de 2014
Eng. Davison Guimarães Sopeña
Coordenador de Projetos
CREA/RS 49868
[5 empty] | De acordo: |  |  | Eng. Elton Luiz Pedroso
Diretor de Projetos e Obras do Instituto Federal Sul-rio-grandense
CREA/RS 136347

## Cronograma Drenagem
INCLUIR LOGOTIPO DA EMPRESA
DADOS DA EMPRESA
DADOS DA EMPRESA
DADOS DA EMPRESA
Obra: Drenagem Auditório |  |  | Endereço: Rua Ana Gonçalves da Silva, nº 901, Bairro Olaria
Cliente: Instituto Federal Sul-Rio-Grandense |  |  | Cidade: Camaquã - RS
ITEM | 15 dias |  | 30 dias |  | TOTAL
| VALOR | % | VALOR | % | VALOR | %
2. SERVIÇOS PRELIMINARES / TÉCNICOS | 0 |  | 0 |  |  | 0% | 0 | #REF!
3. MOVIMENTO DE TERRA | 0 |  | 0 |  |  | 0%
12. INSTALAÇÕES HIDROSSANITÁRIAS | 0 |  | 0 |  |  | 0%
18. SERVIÇOS COMPLEMENTARES | 0 |  | 0 |  |  | 0% | 0 | #REF!
21. GERENCIAMENTO DE OBRAS / FISCALIZAÇÃO | 0 |  | 0 |  |  | 0% | 0 | #REF!
Total da Etapa | 0 | #DIV/0! | 0 | #DIV/0! | 0 | #DIV/0!
Total Acumulado | 0 | #DIV/0! | 0 | #DIV/0! | 0
Local e Data
Nome do Profissional Responsável
Especificação do Cargo/função
N° do CREA ou CAU